## Full 1
NDN010 | m² |  | Drenatge de terres amb làmines drenants.
Drenatge de terres amb làmina drenant de polietilè, de 7 mm d'espessor, col·locada directament sobre la impermeabilització.
Codi |  | Unitat |  | Descripció | Rendiment | Preu unitari | Import
1 |  |  |  | Materials
mt15res330a |  | m² |  | Làmina drenant de polietilè, de 7 mm d'espessor, subministrada en rotllos de 20 m de longitud. | 1.05 | 17.39 | 18.26
[5 empty] | Subtotal materials: |  | 18.26
2 |  |  |  | Mà d'obra
mo029 |  | h |  | Oficial 1ª aplicador de làmines impermeabilitzants. | 0.26 | 28.42 | 7.39
mo067 |  | h |  | Ajudant aplicador de làmines impermeabilitzants. | 0.26 | 25.28 | 6.57
[5 empty] | Subtotal mà d'obra: |  | 13.96
3 |  |  |  | Costos directes complementaris
|  | % |  | Costos directes complementaris | 2 | 32.22 | 0.64
Cost de manteniment decennal: 0,66€ en els primers 10 anys. |  |  |  |  | Costos directes (1+2+3): |  | 32.86