## Full 1
NDQ010 | m² |  | Drenatge en coberta inclinada, enjardinada extensiva, amb làmines drenants.
Drenatge en coberta inclinada, enjardinada extensiva (ecològica), amb un pendent mitjà del 5%, amb làmina drenant i retenidora d'aigua, de poliestirè reciclat d'alt impacte (HIPS), amb nòduls de 40 mm d'altura i perforacions en la part superior, resistència a la compressió 280 kN/m², retenció d'aigua superior a 23 l/m², col·locada sota la capa filtrant, cavalcant dos nòduls.
Codi |  | Unitat |  | Descripció | Rendiment | Preu unitari | Import
1 |  |  |  | Materials
mt14lbp030hb |  | m² |  | Làmina drenant i retenidora d'aigua, de poliestirè reciclat d'alt impacte (HIPS), amb nòduls de 40 mm d'altura i perforacions en la part superior, resistència a la compressió 280 kN/m², retenció d'aigua superior a 23 l/m², capacitat de drenatge 1,22 l/(s·m) amb un pendent del 2%, subministrada en plaques de 204x104 cm. | 1.1 | 13.42 | 14.76
[5 empty] | Subtotal materials: |  | 14.76
2 |  |  |  | Mà d'obra
mo029 |  | h |  | Oficial 1ª aplicador de làmines impermeabilitzants. | 0.146 | 28.42 | 4.15
mo067 |  | h |  | Ajudant aplicador de làmines impermeabilitzants. | 0.146 | 25.28 | 3.69
[5 empty] | Subtotal mà d'obra: |  | 7.84
3 |  |  |  | Costos directes complementaris
|  | % |  | Costos directes complementaris | 2 | 22.6 | 0.45
Cost de manteniment decennal: 0,92€ en els primers 10 anys. |  |  |  |  | Costos directes (1+2+3): |  | 23.05