## Full 1
NGI010 | m² | Capa separadora en fonamentació: làmina de polietilè.
Capa separadora en fonamentació: film de polietilè de 0,05 mm d'espessor i 46 g/m² de massa superficial. Col·locació en obra: amb cavalcaments, directament sobre el terreny, sobre un emmacat o sobre una superficie de formigó.
Codi |  |  | Unitat | Descripció | Rendiment | Preu unitari | Import
1 |  |  |  | Materials
mt16png010a |  |  | m² | Film de polietilè de 0,05 mm d'espessor i 46 g/m² de massa superficial. | 1.4 | 0.17 | 0.24
[5 empty] | Subtotal materials: |  | 0.24
2 |  |  |  | Mà d'obra
mo029 |  |  | h | Oficial 1ª aplicador de làmines impermeabilitzants. | 0.027 | 28.42 | 0.77
mo067 |  |  | h | Ajudant aplicador de làmines impermeabilitzants. | 0.053 | 25.28 | 1.34
[5 empty] | Subtotal mà d'obra: |  | 2.11
3 |  |  |  | Costos directes complementaris
|  |  | % | Costos directes complementaris | 2 | 2.35 | 0.05
Cost de manteniment decennal: 0,12€ en els primers 10 anys. |  |  |  |  | Costos directes (1+2+3): |  | 2.4