## Full 1
NHI050 | U | Injecció a pressió en murs de maçoneria o de fàbrica de maó ceràmic massís, per a tractament d'humitats per capil·laritat. Sistema Maxclear Injection "DRIZORO".
Injecció a pressió d'emulsió a base de silans i siloxans, Maxclear Injection "DRIZORO", diluïda amb un 15% a 20% d'aigua, prèvia realització de perforacions amb un angle d'inclinació entre 15° i 30° partint dels junts, en murs de maçoneria o de fàbrica de maó ceràmic massís, per a tractament d'humitats per capil·laritat. Inclús morter tixòtrop, d'enduriment ràpid, Maxrest "DRIZORO", per al segellat de forats. El preu no inclou la preparació de la superfície suport ni la realització del revestiment posterior.
Codi |  | Unitat | Descripció | Rendiment |  |  | Preu unitari | Import
1 |  |  | Materials
mt09dmr030c |  | kg | Emulsió a base de silans i siloxans, Maxclear Injection "DRIZORO", per a aplicar a pressió, per a tractament d'humitats per capil·laritat. | 0.001 |  |  | 99.16 | 0.1
mt08aaa010a |  | m³ | Aigua. | 0.006 |  |  | 1.5 | 0.01
mt09red090c |  | kg | Morter tixòtrop, d'enduriment ràpid (20 minuts) i retracció compensada, Maxrest "DRIZORO" amb una resistència a compressió a 28 dies major o igual a 45 N/mm² i un mòdul d'elasticitat major o igual a 20000 N/mm², classe R4, tipus CC, segons UNE-EN 1504-3, Euroclasse A1 de reacció al foc, segons UNE-EN 13501-1, compost per ciments especials, àrids de granulometria seleccionada i additius, exempt de clorurs. | 0.009 |  |  | 1.57 | 0.01
|  |  |  | Subtotal materials: |  |  |  | 0.12
2 |  |  | Equip i maquinària
mq06eim050 |  | h | Equip per a injeccions, amb filtres d'alta pressió. | 0.174 |  |  | 10.3 | 1.79
|  |  |  | Subtotal equip i maquinària: |  |  |  | 1.79
3 |  |  | Mà d'obra
mo032 |  | h | Oficial 1ª aplicador de productes impermeabilitzants. | 0.194 |  |  | 29.67 | 5.76
mo070 |  | h | Ajudant aplicador de productes impermeabilitzants. | 0.388 |  |  | 26.39 | 10.24
|  |  |  | Subtotal mà d'obra: |  |  |  | 16
4 |  |  | Costos directes complementaris
|  | % | Costos directes complementaris | 2 |  |  | 17.91 | 0.36
Cost de manteniment decennal: 0,91€ en els primers 10 anys. |  |  |  | Costos directes (1+2+3+4): |  |  |  | 18.27
Referència i títol de la norma |  |  |  |  | Aplicabilitat(a) | Obligatorietat(b) |  | Sistema(c)
EN 1504-3:2005 |  |  |  |  | 1102010 | 112009 |  | 1/2+/3/4
Productos y sistemas para la protección y reparación de estructuras de hormigón — Parte 3: Reparación estructural y no estructural
(a) Data d'aplicabilitat de la norma harmonitzada
(b) Data en què finalitza el període de coexistència
(c) Sistema d'avaluació i verificació de la constància de les prestacions