## Full 1
NIA200 | m² |  | Impermeabilització de dipòsit d'aigua amb revestiment sintètic.
Impermeabilització de dipòsit d'aigua constituït per mur de superfície llisa de formigó, elements prefabricats de formigó o enlluït de morter ric en ciment, amb dues mans de revestiment continu elàstic impermeabilitzant, acabat setinat, color blanc, de 1,2 mm d'espessor mínim; prèvia aplicació d'una mà d'emprimació de dos components, a base de resina epoxi en dispersió aquosa, incolora, acabat setinat. Inclús geotèxtil no teixit de fibres de polièster i massilla tixòtropa, per a la resolució de punts singulars.
Codi |  | Unitat |  | Descripció | Rendiment | Preu unitari | Import
1 |  |  |  | Materials
mt15dag500a |  | l |  | Emprimació de dos components, a base de resina epoxi en dispersió aquosa, incolora, acabat setinat, per a aplicar amb brotxa, corró o pistola. | 0.2 | 34.97 | 6.99
mt15dag502a |  | kg |  | Massilla tixòtropa a base de poliuretà líquid, color gris. | 0.12 | 19.52 | 2.34
mt15dag504a |  | m² |  | Geotèxtil no teixit de fibres de polièster, de 100 g/m² de massa superficial i 0,82 mm de gruix, subministrat en rotllos de 0,2x100 m. | 0.1 | 3.08 | 0.31
mt15dag501a |  | kg |  | Revestiment continu elàstic impermeabilitzant, a base de resina de poliuretà monocomponent, diòxid de titani, pigments, pigments estenedors seleccionats, acabat setinat, color blanc, antifloridura i antiverdet, amb resistència als àlcalis, per a aplicar amb brotxa, corró o pistola. | 2 | 15.69 | 31.38
[5 empty] | Subtotal materials: |  | 41.02
2 |  |  |  | Mà d'obra
mo032 |  | h |  | Oficial 1ª aplicador de productes impermeabilitzants. | 0.949 | 28.42 | 26.97
mo070 |  | h |  | Ajudant aplicador de productes impermeabilitzants. | 0.949 | 25.28 | 23.99
[5 empty] | Subtotal mà d'obra: |  | 50.96
3 |  |  |  | Costos directes complementaris
|  | % |  | Costos directes complementaris | 2 | 91.98 | 1.84
Cost de manteniment decennal: 3,75€ en els primers 10 anys. |  |  |  |  | Costos directes (1+2+3): |  | 93.82