## Full 1
NIH060 | m² | Impermeabilització sota revestiment en locals humits, sistema Mapelastic Aquadefense "MAPEI SPAIN".
Impermeabilització baix revestiment ceràmic, en paraments verticals i horitzontals de locals humits, amb el sistema Mapelastic Aquadefense "MAPEI SPAIN", format per dues capes d'impermeabilitzant líquid elàstic monocomponent, Mapelastic Aquadefense "MAPEI SPAIN", de color Azul Celeste, a base de resines sintètiques en dispersió aquosa, d'assecat ràpid, amb un rendiment de 1,3 kg/m²; i banda de reforç Mapeband "MAPEI SPAIN" de 120 mm d'amplada, composta per una pel·lícula de polietilè laminat sobre una banda de feltre, en punts singulars; i capa de regularització amb adhesiu cimentós millorat, tipus C2 F, segons UNE-EN 12004, amb enduriment ràpid, Adesilex P4 "MAPEI SPAIN", compost de ciment, àrids de granulometria seleccionada, resines sintètiques i additius especials. El preu no inclou el revestiment.
Codi |  | Unitat | Descripció |  | Rendiment |  | Preu unitari |  | Import
1 |  |  | Materials
mt09mcm070b |  | kg | Adhesiu cimentós millorat, tipus C2 F, segons UNE-EN 12004, amb enduriment ràpid, Adesilex P4 "MAPEI SPAIN", compost de ciment, àrids de granulometria seleccionada, resines sintètiques i additius especials; per a regularització i anivellació de superfícies. |  | 1.4 |  | 1.13 |  | 1.58
mt15map070a |  | kg | Impermeabilitzant líquid elàstic monocomponent, Mapelastic Aquadefense "MAPEI SPAIN", de color Azul Celeste, a base de resines sintètiques en dispersió aquosa, d'assecat ràpid. |  | 1.3 |  | 7.45 |  | 9.69
mt15map050a |  | m | Banda de reforç Mapeband "MAPEI SPAIN" de 120 mm d'amplada, composta per una pel·lícula de polietilè laminat sobre una banda de feltre. |  | 1.6 |  | 4.89 |  | 7.82
[5 empty] | Subtotal materials: |  |  |  | 19.09
2 |  |  | Mà d'obra
mo032 |  | h | Oficial 1ª aplicador de productes impermeabilitzants. |  | 0.285 |  | 23.78 |  | 6.78
mo070 |  | h | Ajudant aplicador de productes impermeabilitzants. |  | 0.142 |  | 21.14 |  | 3
[5 empty] | Subtotal mà d'obra: |  |  |  | 9.78
3 |  |  | Costos directes complementaris
|  | % | Costos directes complementaris |  | 2 |  | 28.87 |  | 0.58
[5 empty] | Costos directes (1+2+3): |  |  |  | 29.45
Referència norma UNE i Títol de la norma transposició de norma harmonitzada |  |  |  | Aplicabilitat(a) |  | Obligatorietat(b) |  | Sistema(c)
UNE-EN 12004:2008/A1:2012 |  |  |  | 142013 |  | 172013 |  | 3
Adhesivos para baldosas cerámicas. Requisitos, evaluación de la conformidad, clasificación y designación.
(a) Data d'aplicabilitat de la norma harmonitzada i inici del període de coexistència
(b) Data final del període de coexistència / entrada en vigor marcat CE
(c) Sistema d'avaluació i verificació de la constància de les prestacions