## Full 1
NIH070 | m² | Impermeabilització sota revestiment en locals humits, sistema Webersys Protec "WEBER".
Impermeabilització baix revestiment ceràmic o petri, en paraments verticals i horitzontals de locals humits, amb el sistema Webersys Protec "WEBER", format per dues capes d'impermeabilitzant líquid elàstic, Webersys Protec "WEBER", amb un rendiment de 0,8 kg/m²; i banda de reforç Weber Imperbanda "WEBER" de 120 mm d'amplada, en punts singulars; prèvia aplicació d'emprimació, Weberprim RP "WEBER". El preu no inclou el revestiment.
Codi |  | Unitat | Descripció | Rendiment | Preu unitari | Import
1 |  |  | Materials
mt15web040a |  | kg | Emprimació a base de resines sintètiques i additius específics, Weberprim RP "WEBER". | 0.17 | 7.5 | 1.28
mt15web050a |  | kg | Impermeabilitzant líquid elàstic, Webersys Protec "WEBER", a base de resines sintètiques, càrregues minerals i additius especials. | 0.8 | 9.13 | 7.3
mt15web060a |  | m² | Banda de reforç Weber Imperbanda "WEBER" de 120 mm d'amplada, a base d'elastòmers i polièster | 0.8 | 1.66 | 1.33
|  |  |  | Subtotal materials: |  | 9.91
2 |  |  | Mà d'obra
mo032 |  | h | Oficial 1ª aplicador de productes impermeabilitzants. | 0.285 | 23.78 | 6.78
mo070 |  | h | Ajudant aplicador de productes impermeabilitzants. | 0.142 | 21.14 | 3
|  |  |  | Subtotal mà d'obra: |  | 9.78
3 |  |  | Costos directes complementaris
|  | % | Costos directes complementaris | 2 | 19.69 | 0.39
|  |  |  | Costos directes (1+2+3): |  | 20.08