## Full 1
NIM030 | m² |  | Impermeabilització de mur pantalla, per la seva cara interior, amb geocompost de bentonita de sodi.
Impermeabilització de mur pantalla, per la seva cara interior, amb geocompost de bentonita de sodi, de 6 mm d'espessor, format per un geotèxtil no teixit de polipropilè, de 200 g/m², 5 kg/m² de grànuls de bentonita de sodi natural i un geotèxtil teixit de polipropilè, de 110 g/m², col·locada amb cavalcaments, fixat amb puntes d'acer. Inclús bentonita granular, per al segellat de junts en punts singulars.
Codi |  | Unitat |  | Descripció | Rendiment | Preu unitari | Import
1 |  |  |  | Materials
mt08var015 |  | kg |  | Bentonita de sodi granular. | 0.13 | 1.73 | 0.22
mt15iea010g |  | m² |  | Geocompost de bentonita de sodi, de 6 mm d'espessor, format per un geotèxtil no teixit de polipropilè, de 200 g/m², 5 kg/m² de grànuls de bentonita de sodi natural i un geotèxtil teixit de polipropilè, de 110 g/m². | 1.15 | 4.17 | 4.8
mt08var060 |  | kg |  | Puntes d'acer de 20x100 mm. | 0.1 | 8.75 | 0.88
[5 empty] | Subtotal materials: |  | 5.9
2 |  |  |  | Mà d'obra
mo032 |  | h |  | Oficial 1ª aplicador de productes impermeabilitzants. | 0.133 | 29.67 | 3.95
mo070 |  | h |  | Ajudant aplicador de productes impermeabilitzants. | 0.133 | 26.39 | 3.51
[5 empty] | Subtotal mà d'obra: |  | 7.46
3 |  |  |  | Costos directes complementaris
|  | % |  | Costos directes complementaris | 2 | 13.36 | 0.27
[5 empty] | Costos directes (1+2+3): |  | 13.63