## Full 1
NLF005 | m² |  | Impermeabilització líquida de la cornisa o ràfec.
Impermeabilització líquida de la cornisa o ràfec de formigó armat, amb tres mans de revestiment elàstic impermeabilitzant, color blanc, compost de polímers sintètics en dispersió, càrregues i pigments minerals i fibres, 2,25 kg/m², sobre morter de ciment, industrial, amb additiu hidròfug, M-5, amb pendent del 1% al 5%, acabat remolinat.
Codi |  | Unitat |  | Descripció |  | Rendiment |  | Preu unitari | Import
1 |  |  |  | Materials
mt28mic030c |  | kg |  | Revestiment elàstic impermeabilitzant, color blanc, compost de polímers sintètics en dispersió, càrregues i pigments minerals i fibres. |  | 2.25 |  | 7.2 | 16.2
mt08aaa010a |  | m³ |  | Aigua. |  | 0.007 |  | 1.5 | 0.01
mt09mif010ia |  | t |  | Morter industrial per a obra de paleta, de ciment, color gris, amb additiu hidròfug, categoria M-5 (resistència a compressió 5 N/mm²), subministrat en sacs, segons UNE-EN 998-2. |  | 0.038 |  | 57.48 | 2.18
[6 empty] | Subtotal materials: |  |  | 18.39
2 |  |  |  | Mà d'obra
mo032 |  | h |  | Oficial 1ª aplicador de productes impermeabilitzants. |  | 0.268 |  | 28.42 | 7.62
mo070 |  | h |  | Ajudant aplicador de productes impermeabilitzants. |  | 0.268 |  | 25.28 | 6.78
[6 empty] | Subtotal mà d'obra: |  |  | 14.4
3 |  |  |  | Costos directes complementaris
|  | % |  | Costos directes complementaris |  | 2 |  | 32.79 | 0.66
[6 empty] | Costos directes (1+2+3): |  |  | 33.45
Referència i títol de la norma |  |  |  |  | Aplicabilitat(a) |  | Obligatorietat(b) |  | Sistema(c)
EN 998-2:2016 |  |  |  |  | 1182020 |  | 1182020 |  | 2+/4
Especificaciones de los morteros para albañilería. Parte 2: Morteros para albañilería
(a) Data d'aplicabilitat de la norma harmonitzada
(b) Data en què finalitza el període de coexistència
(c) Sistema d'avaluació i verificació de la constància de les prestacions