## Full 1
NLF010 | m² |  | Impermeabilització líquida d'acabat superior d'ampit i façana.
Impermeabilització líquida d'acabat superior d'ampit i façana, amb tres mans de revestiment elàstic impermeabilitzant, color gris, compost de polímers sintètics en dispersió, càrregues i pigments minerals i fibres, 2,25 kg/m². El preu no inclou l'element de protecció.
Codi |  | Unitat |  | Descripció | Rendiment | Preu unitari | Import
1 |  |  |  | Materials
mt28mic030b |  | kg |  | Revestiment elàstic impermeabilitzant, color gris, compost de polímers sintètics en dispersió, càrregues i pigments minerals i fibres. | 2.25 | 7.2 | 16.2
[5 empty] | Subtotal materials: |  | 16.2
2 |  |  |  | Mà d'obra
mo032 |  | h |  | Oficial 1ª aplicador de productes impermeabilitzants. | 0.134 | 28.42 | 3.81
mo070 |  | h |  | Ajudant aplicador de productes impermeabilitzants. | 0.134 | 25.28 | 3.39
[5 empty] | Subtotal mà d'obra: |  | 7.2
3 |  |  |  | Costos directes complementaris
|  | % |  | Costos directes complementaris | 2 | 23.4 | 0.47
Cost de manteniment decennal: 3,34€ en els primers 10 anys. |  |  |  |  | Costos directes (1+2+3): |  | 23.87