## Full 1
NLG260 | m² |  | Impermeabilització líquida de cobertes. Sistema Weberdry Parking "WEBER".
Impermeabilització líquida de cobertes. Sistema Weberdry Parking "WEBER" format per membrana elàstica impermeabilitzant, monocomponent a base de poliuretà amb base dissolvent, Weberdry Pur Seal "WEBER", (2,5 kg/m²), endurida superficialment mitjançant espolsada amb àrid de quars natural, de granulometria compresa entre 0,4 i 0,9 mm, prèvia aplicació d'emprimació, Weberprim EP2k "WEBER", (0,15 l/m²), col·locació de malla en tota la superfície i en punts singulars, geotèxtil de polièster Weberdry Fabric 65 "WEBER", acabat amb dues mans de vernís de poliuretà alifàtic monocomponent, Weberdry Pur Coat Traffic "WEBER", color teula, (0,5 l/m²).
Codi |  | Unitat |  | Descripció | Rendiment | Preu unitari | Import
1 |  |  |  | Materials
mt09moc007a |  | kg |  | Emprimació, Weberprim EP2k "WEBER", per a l'adherència de morters autoanivellants a suports cimentosos. | 0.15 | 23.3 | 3.5
mt15web070a |  | kg |  | Membrana elàstica impermeabilitzant, monocomponent a base de poliuretà amb base dissolvent, Weberdry Pur Seal "WEBER", permeable al vapor d'aigua. | 2.5 | 11.73 | 29.33
mt15web020a |  | m² |  | Geotèxtil de polièster Weberdry Fabric 65 "WEBER". | 1.2 | 4.11 | 4.93
mt01arg030a |  | kg |  | Àrid de quars natural, de granulometria compresa entre 0,4 i 0,9 mm. | 0.5 | 0.8 | 0.4
mt15web090c |  | kg |  | Vernís de poliuretà alifàtic monocomponent, Weberdry Pur Coat Traffic "WEBER", color teula, amb resistència als raigs UV, a la intempèrie, a l'abrasió i al trànsit rodat intens. | 0.5 | 28.52 | 14.26
[5 empty] | Subtotal materials: |  | 52.42
2 |  |  |  | Mà d'obra
mo032 |  | h |  | Oficial 1ª aplicador de productes impermeabilitzants. | 0.279 | 28.42 | 7.93
mo070 |  | h |  | Ajudant aplicador de productes impermeabilitzants. | 0.279 | 25.28 | 7.05
[5 empty] | Subtotal mà d'obra: |  | 14.98
3 |  |  |  | Costos directes complementaris
|  | % |  | Costos directes complementaris | 2 | 67.4 | 1.35
[5 empty] | Costos directes (1+2+3): |  | 68.75