## Full 1
NLG272 | m² |  | Impermeabilització líquida de cobertes. Sistema Isolpur Plus "WÜRTH".
Impermeabilització líquida de cobertes, sobre superfície suport de rajoles ceràmiques. Sistema Isolpur Plus "WÜRTH" format per tres capes de revestiment impermeabilitzant, Isolpur Plus "WÜRTH", a base de poliuretà alifàtic, incolor, amb resistència a la intempèrie, a l'envelliment i als rajos UV, 0,9 kg/m², prèvia emprimació amb una mescla d'emprimació, PU Primer "WÜRTH", 0,055 kg/m² i additiu a base de silans i siloxans, PU Aditor "WÜRTH", 0,009 kg/m².
Codi |  | Unitat |  | Descripció | Rendiment | Preu unitari | Import
1 |  |  |  | Materials
mt15wur140a |  | kg |  | Emprimació, PU Primer "WÜRTH". | 0.055 | 24.07 | 1.32
mt15wur150a |  | kg |  | Additiu a base de silans i siloxans, PU Aditor "WÜRTH". | 0.009 | 164.92 | 1.48
mt15wur160a |  | kg |  | Revestiment impermeabilitzant, Isolpur Plus "WÜRTH", a base de poliuretà alifàtic, incolor, amb resistència a la intempèrie, a l'envelliment i als rajos UV. | 0.9 | 33.05 | 29.75
[5 empty] | Subtotal materials: |  | 32.55
2 |  |  |  | Mà d'obra
mo032 |  | h |  | Oficial 1ª aplicador de productes impermeabilitzants. | 0.133 | 28.42 | 3.78
mo070 |  | h |  | Ajudant aplicador de productes impermeabilitzants. | 0.133 | 25.28 | 3.36
[5 empty] | Subtotal mà d'obra: |  | 7.14
3 |  |  |  | Costos directes complementaris
|  | % |  | Costos directes complementaris | 2 | 39.69 | 0.79
[5 empty] | Costos directes (1+2+3): |  | 40.48