## Full 1
NLG310 | m² |  | Impermeabilització líquida, per a reparació de cobertes arquitectòniques, aplicació mecànica en calent. Sistema MasterSeal Roof "MBCC de Sika".
Impermeabilització líquida, per a reparació de cobertes arquitectòniques, per revestir, de 2 a 2,5 mm de gruix total, sobre superfície suport de material bituminós. Sistema MasterSeal Roof 2103 "MBCC de Sika" format per impermeabilitzant líquid, MasterSeal M 803 "MBCC de Sika", de color gris, aplicat mitjançant sistema de projecció mecànica en calenta, prèvia emprimació amb MasterSeal P 698 "MBCC de Sika", i aplicació de MasterSeal P 691 "MBCC de Sika" com pont d'unió.
Codi |  | Unitat |  | Descripció | Rendiment | Preu unitari | Import
1 |  |  |  | Materials
mt15bas120n |  | kg |  | Emprimació incolora, MasterSeal P 698 "MBCC de Sika", a base de resina de poliuretà monocomponent i dissolvents, per aplicar sobre superfície suport bituminosa (làmines impermeabilitzants asfàltiques) amb rasclet de goma i corró de pèl curt. | 0.1 | 20.21 | 2.02
mt15bas120m |  | kg |  | Emprimació incolora, MasterSeal P 691 "MBCC de Sika", a base de resina de poliuretà monocomponent i dissolvents, per aplicar sobre PVC, EPDM, fusta, polièster o fibrociment, sobre membranes projectades tipus MasterSeal o com pont d'unió amb rasclet de goma i corró de pèl curt. | 0.1 | 16.19 | 1.62
mt15bas160a |  | kg |  | Impermeabilitzant líquid, MasterSeal M 803 "MBCC de Sika", de color gris, de dos components a base de resina de poliuretà, per a aplicar mitjançant sistema de projecció mecànica en calenta, per conformar una membrana impermeable en cobertes planes o inclinades. | 2.2 | 10.76 | 23.67
[5 empty] | Subtotal materials: |  | 27.31
2 |  |  |  | Equip i maquinària
mq06pyp010 |  | h |  | Equip complet per projecció de productes impermeabilitzants líquids en calent. | 0.232 | 2.68 | 0.62
[5 empty] | Subtotal equip i maquinària: |  | 0.62
3 |  |  |  | Mà d'obra
mo032 |  | h |  | Oficial 1ª aplicador de productes impermeabilitzants. | 0.319 | 28.42 | 9.07
mo070 |  | h |  | Ajudant aplicador de productes impermeabilitzants. | 0.319 | 25.28 | 8.06
[5 empty] | Subtotal mà d'obra: |  | 17.13
4 |  |  |  | Costos directes complementaris
|  | % |  | Costos directes complementaris | 2 | 45.06 | 0.9
Cost de manteniment decennal: 1,38€ en els primers 10 anys. |  |  |  |  | Costos directes (1+2+3+4): |  | 45.96