## Full 1
NLG310 | m² |  | Impermeabilització líquida, per a reparació de cobertes arquitectòniques, aplicació mecànica en calent. Sistema MasterSeal Roof "MBCC de Sika".
Impermeabilització líquida, per a reparació de cobertes arquitectòniques, de 2 a 2,5 mm de gruix total, sobre superfície suport de metall no fèrric. Sistema MasterSeal Roof 2103 "MBCC de Sika" format per impermeabilitzant líquid, MasterSeal M 803 "MBCC de Sika", de color gris, aplicat mitjançant sistema de projecció mecànica en calenta, prèvia emprimació amb MasterSeal P 684 "MBCC de Sika", i aplicació de MasterSeal P 684 "MBCC de Sika" com pont d'unió; i segellat de la impermeabilització amb dues capes de membrana elàstica impermeabilitzant de color gris RAL 7032, MasterSeal TC 259 "MBCC de Sika".
Codi |  | Unitat |  | Descripció | Rendiment | Preu unitari | Import
1 |  |  |  | Materials
mt15bas120l |  | kg |  | Emprimació de color verd groguenc, MasterSeal P 684 "MBCC de Sika", a base de poliuretà monocomponent de baixa viscositat i dissolvents, per aplicar sobre superfície suport metàl·lica amb corró de pèl curt o amb un drap. | 0.12 | 46.97 | 5.64
mt15bas160a |  | kg |  | Impermeabilitzant líquid, MasterSeal M 803 "MBCC de Sika", de color gris, de dos components a base de resina de poliuretà, per a aplicar mitjançant sistema de projecció mecànica en calenta, per conformar una membrana impermeable en cobertes planes o inclinades. | 2.2 | 10.76 | 23.67
mt15bas150a |  | kg |  | Membrana elàstica impermeabilitzant de color gris RAL 7032, MasterSeal TC 259 "MBCC de Sika", compost per poliuretà alifàtic monocomponent i dissolvents, amb resistència als raigs UV, d'aplicació com a capa d'acabat elàstica per a protecció enfront de la intempèrie, en el sistema MasterSeal Roof d'impermeabilització vista de cobertes. | 0.2 | 16.63 | 3.33
[5 empty] | Subtotal materials: |  | 32.64
2 |  |  |  | Equip i maquinària
mq06pyp010 |  | h |  | Equip complet per projecció de productes impermeabilitzants líquids en calent. | 0.232 | 2.68 | 0.62
[5 empty] | Subtotal equip i maquinària: |  | 0.62
3 |  |  |  | Mà d'obra
mo032 |  | h |  | Oficial 1ª aplicador de productes impermeabilitzants. | 0.379 | 28.42 | 10.77
mo070 |  | h |  | Ajudant aplicador de productes impermeabilitzants. | 0.379 | 25.28 | 9.58
[5 empty] | Subtotal mà d'obra: |  | 20.35
4 |  |  |  | Costos directes complementaris
|  | % |  | Costos directes complementaris | 2 | 53.61 | 1.07
Cost de manteniment decennal: 5,47€ en els primers 10 anys. |  |  |  |  | Costos directes (1+2+3+4): |  | 54.68