## Full 1
NLG175 | m² |  | Impermeabilització líquida, per a reparació de cobertes amb paviment ceràmic. Sistema Morcem Cover Transparente "GRUPO PUMA".
Impermeabilització líquida, per a reparació de cobertes amb paviment ceràmic. Sistema Morcem Cover Transparente "GRUPO PUMA" format per revestiment continu elàstic impermeabilitzant, Morcem Elastic PM Transparente "GRUPO PUMA", transparent, diluït amb un 5% de diluent "GRUPO PUMA", a base de xilè, 0,9 kg/m², aplicat en capes successives, endurit superficialment mitjançant espolsada amb sorra de sílice natural, rentada i assecada al forn, de granulometria compresa entre 0,6 i 0,8 mm.
Codi |  | Unitat |  | Descripció | Rendiment | Preu unitari | Import
1 |  |  |  | Materials
mt15igp031a |  | kg |  | Revestiment continu elàstic impermeabilitzant, Morcem Elastic PM Transparente "GRUPO PUMA", transparent, a base de poliuretà alifàtic, amb resistència als raigs UV, als àlcalis i a la intempèrie, per a aplicar amb brotxa, corró o pistola. | 0.9 | 31.04 | 27.94
mt15igp002b |  | l |  | Diluent "GRUPO PUMA", a base de xilè. | 0.045 | 4.54 | 0.2
mt01arp015b |  | kg |  | Sorra de sílice natural, rentada i assecada al forn, de granulometria compresa entre 0,6 i 0,8 mm, presentada en sacs. | 0.4 | 0.15 | 0.06
[5 empty] | Subtotal materials: |  | 28.2
2 |  |  |  | Mà d'obra
mo032 |  | h |  | Oficial 1ª aplicador de productes impermeabilitzants. | 0.106 | 28.42 | 3.01
mo070 |  | h |  | Ajudant aplicador de productes impermeabilitzants. | 0.106 | 25.28 | 2.68
[5 empty] | Subtotal mà d'obra: |  | 5.69
3 |  |  |  | Costos directes complementaris
|  | % |  | Costos directes complementaris | 2 | 33.89 | 0.68
[5 empty] | Costos directes (1+2+3): |  | 34.57