## Full 1
NLG272 | m² |  | Impermeabilització líquida de cobertes. Sistema Isolpur Plus "WÜRTH".
Impermeabilització líquida de cobertes, sobre superfície suport de formigó o morter. Sistema Isolpur Plus "WÜRTH" format per tres capes de revestiment impermeabilitzant, Isolpur Plus "WÜRTH", a base de poliuretà alifàtic, incolor, amb resistència a la intempèrie, a l'envelliment i als rajos UV, 0,9 kg/m², prèvia aplicació d'emprimació, PU Primer "WÜRTH", 0,055 kg/m².
Codi |  | Unitat |  | Descripció | Rendiment | Preu unitari | Import
1 |  |  |  | Materials
mt15wur140a |  | kg |  | Emprimació, PU Primer "WÜRTH". | 0.055 | 24.07 | 1.32
mt15wur160a |  | kg |  | Revestiment impermeabilitzant, Isolpur Plus "WÜRTH", a base de poliuretà alifàtic, incolor, amb resistència a la intempèrie, a l'envelliment i als rajos UV. | 0.9 | 33.05 | 29.75
[5 empty] | Subtotal materials: |  | 31.07
2 |  |  |  | Mà d'obra
mo032 |  | h |  | Oficial 1ª aplicador de productes impermeabilitzants. | 0.133 | 28.42 | 3.78
mo070 |  | h |  | Ajudant aplicador de productes impermeabilitzants. | 0.133 | 25.28 | 3.36
[5 empty] | Subtotal mà d'obra: |  | 7.14
3 |  |  |  | Costos directes complementaris
|  | % |  | Costos directes complementaris | 2 | 38.21 | 0.76
[5 empty] | Costos directes (1+2+3): |  | 38.97