## Full 1
NRL010 | m² | Aïllament tèrmic reflectiu de sòls flotants.
Aïllament tèrmic reflectiu de sòls flotants, format per complex multicapa Termomasa "WÜRTH", de 80 mm de gruix total, amb una emissivitat de 0,12, una resistència tèrmica intrínseca (sense cambra d'aire) de 0,36 m²K/W i una conductivitat tèrmica de 0,036 W/(mK), simplement recolzat. Inclús cinta autoadhesiva "WÜRTH" per closa de juntes.
Codi |  | Unitat | Descripció | Rendiment | Preu unitari | Import
1 |  |  | Materials
mt16arw010pjQ |  | m² | Complex multicapa Termomasa "WÜRTH", compost de panell rígid de poliestirè extrudit de 40 mm d'espessor, revestit per una de les seves cares amb Multithermic 19 Capas, de 80 mm de gruix total, amb una emissivitat de 0,12, una resistència tèrmica intrínseca (sense cambra d'aire) de 0,36 m²K/W i una conductivitat tèrmica de 0,036 W/(mK), subministrat en panells de 1,20x1,25 m. | 1.1 | 54.05 | 59.46
mt16arw100o |  | m | Cinta autoadhesiva "WÜRTH", d'alumini, de color blanc, amb adhesiu acrílic, de 0,03 mm d'espessor i 50 mm d'amplada, per closa de juntes. | 0.45 | 1.64 | 0.74
|  |  |  | Subtotal materials: |  | 60.2
2 |  |  | Mà d'obra
mo054 |  | h | Oficial 1ª muntador d'aïllaments. | 0.131 | 30.63 | 4.01
mo101 |  | h | Ajudant muntador d'aïllaments. | 0.066 | 26.39 | 1.74
|  |  |  | Subtotal mà d'obra: |  | 5.75
3 |  |  | Costos directes complementaris
|  | % | Costos directes complementaris | 2 | 65.95 | 1.32
Cost de manteniment decennal: 3,03€ en els primers 10 anys. |  |  |  | Costos directes (1+2+3): |  | 67.27