## Full 1
NRO030 | m² | Aïllament tèrmic reflectiu entre muntants en extradossat autoportant de plaques.
Aïllament tèrmic reflectiu entre els muntants de l'estructura portant de l'extradossat autoportant de plaques, format per panell alveolar, amb barrera de vapor, factor de resistència a la difusió del vapor d'aigua 1800, segons UNE-EN 13984, de 50 mm d'espessor, amb una emissivitat de 0,06 en una cara i 0,10 en l'altra cara, una resistència tèrmica intrínseca (sense cambra d'aire) de 1,5 m²K/W, resistència tèrmica associada a una cambra d'aire de 20 mm d'espessor de 2,1 m²K/W, segons UNE-EN ISO 6946 i una conductivitat tèrmica de 0,033 W/(mK). Inclús cinta autoadhesiva per closa de juntes.
Codi |  | Unitat | Descripció |  | Rendiment |  | Preu unitari |  | Import
1 |  |  | Materials
mt16ara010adfg |  | m² | Panell alveolar, amb barrera de vapor, factor de resistència a la difusió del vapor d'aigua 1800, segons UNE-EN 13984, compost d'una làmina de polietilè aluminitzat calandrat amb tractament anticorrosió i una làmina de polietilè aluminitzat, unides mitjançant una estructura formada per diverses capes d'escuma de polietilè i làmines de polietilè metal·litzat en forma de bresca d'abella, de 50 mm d'espessor, amb una emissivitat de 0,06 en una cara i 0,10 en l'altra cara, una resistència tèrmica intrínseca (sense cambra d'aire) de 1,5 m²K/W i una conductivitat tèrmica de 0,033 W/(mK), subministrat en panells de 1,20x0,41 m. |  | 1 |  | 7.79 |  | 7.79
mt16ara100a |  | m | Cinta autoadhesiva, d'alumini, amb adhesiu acrílic, de 100 mm d'amplada, per a l'estanquitat a l'aire i al vapor d'aigua dels junts en aïllaments reflexius. |  | 0.45 |  | 0.46 |  | 0.21
[5 empty] | Subtotal materials: |  |  |  | 8
2 |  |  | Mà d'obra
mo054 |  | h | Oficial 1ª muntador d'aïllaments. |  | 0.052 |  | 30.63 |  | 1.59
mo101 |  | h | Ajudant muntador d'aïllaments. |  | 0.026 |  | 26.39 |  | 0.69
[5 empty] | Subtotal mà d'obra: |  |  |  | 2.28
3 |  |  | Costos directes complementaris
|  | % | Costos directes complementaris |  | 2 |  | 10.28 |  | 0.21
[5 empty] | Costos directes (1+2+3): |  |  |  | 10.49
Referència i títol de la norma |  |  |  | Aplicabilitat(a) |  | Obligatorietat(b) |  | Sistema(c)
EN 13984:2013 |  |  |  | 1112010 |  | 1112010 |  | 1/3/4
Láminas flexibles para impermeabilización. Láminas plásticas y de caucho para el control del vapor. Definiciones y características.
(a) Data d'aplicabilitat de la norma harmonitzada
(b) Data en què finalitza el període de coexistència
(c) Sistema d'avaluació i verificació de la constància de les prestacions