## Full 1
NSN015 | m² |  | Desolidarització i drenatge baix revestiment ceràmic o de pedra natural, amb làmines nodulars de polietilè.
Desolidarització i drenatge baix revestiment ceràmic o de pedra natural, amb làmina drenant d'estructura nodular de polietilè, amb nòduls de 4 mm d'altura, revestida de geotèxtil no teixit de polipropilè en una de les seves cares, fixada al suport amb adhesiu cimentós d'enduriment normal, C1, color gris, estès amb plana dentada i segellat de juntes amb cinta autoadhesiva.
Codi |  | Unitat |  | Descripció |  | Rendiment |  | Preu unitari | Import
1 |  |  |  | Materials
mt09mcr021g |  | kg |  | Adhesiu cimentós d'enduriment normal, C1, segons UNE-EN 12004, color gris. |  | 2 |  | 0.35 | 0.7
mt15res310a |  | m² |  | Làmina drenant d'estructura nodular de polietilè, amb nòduls de 4 mm d'altura, revestida de geotèxtil no teixit de polipropilè en una de les seves cares, subministrada en rotllos de 25 m de longitud. |  | 1.05 |  | 21.18 | 22.24
mt15res315a |  | m |  | Cinta autoadhesiva, de 90 mm d'amplada, subministrada en rotllos de 30 m de longitud. |  | 0.25 |  | 7 | 1.75
[6 empty] | Subtotal materials: |  |  | 24.69
2 |  |  |  | Mà d'obra
mo029 |  | h |  | Oficial 1ª aplicador de làmines impermeabilitzants. |  | 0.13 |  | 29.67 | 3.86
mo067 |  | h |  | Ajudant aplicador de làmines impermeabilitzants. |  | 0.13 |  | 26.39 | 3.43
[6 empty] | Subtotal mà d'obra: |  |  | 7.29
3 |  |  |  | Costos directes complementaris
|  | % |  | Costos directes complementaris |  | 2 |  | 31.98 | 0.64
Cost de manteniment decennal: 0,65€ en els primers 10 anys. | [5 empty] | Costos directes (1+2+3): |  |  | 32.62
Referència i títol de la norma |  |  |  |  | Aplicabilitat(a) |  | Obligatorietat(b) |  | Sistema(c)
EN 12004:2007+A1:2012 |  |  |  |  | 142013 |  | 172013 |  | 3
Adhesivos para baldosas cerámicas. Requisitos, evaluación de la conformidad, clasificación y designación.
(a) Data d'aplicabilitat de la norma harmonitzada
(b) Data en què finalitza el període de coexistència
(c) Sistema d'avaluació i verificació de la constància de les prestacions