## Full 1
NTD010 | U | Condicionament acústic, amb panells autoportants suspesos del forjat.
Condicionament acústic, situat a una altura major o igual a 4 m, amb panell acústic autoportant de llana mineral, de 1200x600x50 mm, revestit per les dues cares amb un vel mineral de color Blanco, amb els cantells pintats, suspès del forjat amb kits de suspensió, formats per un cable de 1,50 m de longitud amb un ganxo i una fixació per ancorar al formigó.
Codi |  |  | Unitat | Descripció | Rendiment | Preu unitari | Import
1 |  |  |  | Materials
mt16par130cciac |  |  | U | Panell acústic autoportant de llana mineral, de 1200x600x50 mm, revestit per les dues cares amb un vel mineral de color Blanco, amb els cantells pintats, coeficient d'absorció acústica mitjà 0,71 per a una freqüència de 500 Hz, Euroclasse A1 de reacció al foc segons UNE-EN 13501-1. | 1 | 55.66 | 55.66
mt12par202cc |  |  | U | Kit de suspensió, format per un cable de 1,50 m de longitud amb un ganxo i una fixació per ancorar al formigó. | 2 | 10.42 | 20.84
[5 empty] | Subtotal materials: |  | 76.5
2 |  |  |  | Mà d'obra
mo054 |  |  | h | Oficial 1ª muntador d'aïllaments. | 0.432 | 29.34 | 12.67
mo101 |  |  | h | Ajudant muntador d'aïllaments. | 0.072 | 25.28 | 1.82
[5 empty] | Subtotal mà d'obra: |  | 14.49
3 |  |  |  | Costos directes complementaris
|  |  | % | Costos directes complementaris | 2 | 90.99 | 1.82
Cost de manteniment decennal: 4,64€ en els primers 10 anys. |  |  |  |  | Costos directes (1+2+3): |  | 92.81