## Full 1
NTD010 | U | Condicionament acústic, amb panells autoportants suspesos del forjat.
Condicionament acústic, situat a una altura major o igual a 4 m, amb panell acústic autoportant de llana mineral, de 1200x300x40 mm, revestit per les dues cares amb un vel mineral de color Blanco, acabat amb un marc metàl·lic lacat, color blanc, suspès del forjat amb cadenes d'acer zincat de 1,4 mm de diàmetre i ganxos d'acer zincat.
Codi |  |  | Unitat | Descripció | Rendiment | Preu unitari | Import
1 |  |  |  | Materials
mt16par130acaab |  |  | U | Panell acústic autoportant de llana mineral, de 1200x300x40 mm, revestit per les dues cares amb un vel mineral de color Blanco, acabat amb un marc metàl·lic lacat, color blanc, Euroclasse A1 de reacció al foc segons UNE-EN 13501-1. | 1 | 47.36 | 47.36
mt12par200 |  |  | m | Cadena d'acer zincat, de 1,4 mm de diàmetre; per a suspensió de panells de llana de roca. | 2 | 1.55 | 3.1
mt12par201 |  |  | U | Ganxo d'acer zincat; per a suspensió de panells de llana de roca. | 2 | 0.18 | 0.36
[5 empty] | Subtotal materials: |  | 50.82
2 |  |  |  | Mà d'obra
mo054 |  |  | h | Oficial 1ª muntador d'aïllaments. | 0.432 | 29.34 | 12.67
mo101 |  |  | h | Ajudant muntador d'aïllaments. | 0.072 | 25.28 | 1.82
[5 empty] | Subtotal mà d'obra: |  | 14.49
3 |  |  |  | Costos directes complementaris
|  |  | % | Costos directes complementaris | 2 | 65.31 | 1.31
Cost de manteniment decennal: 3,33€ en els primers 10 anys. |  |  |  |  | Costos directes (1+2+3): |  | 66.62