## Full 1
NTD015 | m² | Condicionament acústic, amb panells autoportants suspesos del forjat. Sistema "ROCKFON".
Condicionament acústic, situat a una altura menor de 4 m. Sistema Rockfon System Universal Baffle "ROCKFON" format per: ESTRUCTURA: perfils guia horitzontals fixats al forjat o element suport amb ancoratges directes; PANELLS: panells acústics autoportantes de llana mineral, model Rockfon Universal Baffle 4F "ROCKFON", de 1200x600x50 mm encaixats en els perfils amb kits de muntatge Rockfon Baffle. Inclús fixacions per a l'ancoratge dels perfils.
Codi |  | Unitat | Descripció | Rendiment | Preu unitari | Import
1 |  |  | Materials
mt12psg220 |  | U | Fixació composta per tac i cargol 5x27. | 3.33 | 0.06 | 0.2
mt12pfr020j |  | m | Perfil guia horitzontal Riel De Soporte Rockfon Baffle "ROCKFON", color plata. | 3.33 | 10.86 | 36.16
mt12par210n |  | U | Kit de muntatge Rockfon Baffle "ROCKFON", format per un clip de fixació i un pern M6; per a la fixació de panells de llana de roca Rockfon Universal Baffle. | 5.56 | 2.01 | 11.18
mt16par131kaa |  | U | Panell acústic autoportant de llana mineral, model Rockfon Universal Baffle 4F "ROCKFON", de 1200x600x50 mm, revestit per les dues cares amb un vel mineral de color Blanco i amb dos dels seus cantells revestits amb un marc metàl·lic, color Blanco, Euroclasse A2-s1, d0 de reacció al foc segons UNE-EN 13501-1. | 2.78 | 66.04 | 183.59
|  |  |  | Subtotal materials: |  | 231.13
2 |  |  | Mà d'obra
mo054 |  | h | Oficial 1ª muntador d'aïllaments. | 0.393 | 29.34 | 11.53
mo101 |  | h | Ajudant muntador d'aïllaments. | 0.066 | 25.28 | 1.67
|  |  |  | Subtotal mà d'obra: |  | 13.2
3 |  |  | Costos directes complementaris
|  | % | Costos directes complementaris | 2 | 244.33 | 4.89
Cost de manteniment decennal: 12,46€ en els primers 10 anys. |  |  |  | Costos directes (1+2+3): |  | 249.22