## Full 1
NTP005 | U | Condicionament acústic en paraments verticals, amb panells de llana de roca.
Condicionament acústic en paraments verticals, situat a una altura menor de 4 m, amb panell acústic autoportant de llana de roca volcànica, quadrat, de 1160x1160x40 mm, revestit per la cara visible amb un vel mineral de color blanc, i amb un feltre acústic per la cara oposada, amb els cantells pintats, amb fixacions mecàniques, sobre el parament. Inclús kit de muntatge, per a la fixació de panells de llana de roca amb una separació entre el panell i el parament vertical de 15 mm.
Codi |  | Unitat | Descripció | Rendiment | Preu unitari | Import
1 |  |  | Materials
mt16par135aa |  | U | Panell acústic autoportant de llana de roca volcànica, quadrat, de 1160x1160x40 mm, revestit per la cara visible amb un vel mineral de color blanc, i amb un feltre acústic per la cara oposada, amb els cantells pintats, Euroclasse A1 de reacció al foc segons UNE-EN 13501-1. | 1 | 163.22 | 163.22
mt12par205a |  | U | Kit de muntatge, format per dos perfils de fixació, dos perfils de suspensió, dues peces distanciadores amb dos perns M8 de 10 mm de longitud, tacs i cargols; per a la fixació de panells de llana de roca a paraments verticals. | 0.5 | 44.2 | 22.1
|  |  |  | Subtotal materials: |  | 185.32
2 |  |  | Mà d'obra
mo054 |  | h | Oficial 1ª muntador d'aïllaments. | 0.393 | 29.34 | 11.53
mo101 |  | h | Ajudant muntador d'aïllaments. | 0.066 | 25.28 | 1.67
|  |  |  | Subtotal mà d'obra: |  | 13.2
3 |  |  | Costos directes complementaris
|  | % | Costos directes complementaris | 2 | 198.52 | 3.97
Cost de manteniment decennal: 30,37€ en els primers 10 anys. |  |  |  | Costos directes (1+2+3): |  | 202.49