## Full 1
NTP031 | m² |  | Condicionament acústic en paraments verticals, amb panells de MDF. Sistema "DECUSTIK".
Condicionament acústic en paraments verticals, situat a una altura menor de 4 m, amb panells de MDF, MICRO 05 01 "DECUSTIK", rexapat amb xapa de fusta de roure, acabat envernissat, amb vernís ignífug, de 2400x600 mm i 16 mm de gruix, de superfície ranurada i amb la cara posterior amb perforacions circulars de 10 mm de diàmetre, amb una separació de 16 mm entre perforacions en un 2,7% de la superfície i recoberta amb un vel acústic, amb mecanitzat lateral ranurat. Col·locació en obra: amb fixacions mecàniques, sobre llates de MDF de 45x40x2400 mm. Inclús cargols per a la fixació de les llates a la superfície suport. El preu no inclou l'aïllament a col·locar entre les llates d'empostissar.
Codi |  | Unitat |  | Descripció | Rendiment | Preu unitari | Import
1 |  |  |  | Materials
mt12pvc030e |  | m |  | Llistó de MDF, de 45x40x2400 mm, per a paret. | 1.92 | 4.49 | 8.62
mt07emr113dh |  | U |  | Cargol autoperforant per a fusta, de 5 mm de diàmetre i 80 mm de longitud, d'acer galvanitzat amb revestiment de crom. | 4 | 0.14 | 0.56
mt12dec030c |  | m² |  | Panell de MDF, MICRO 05 01 "DECUSTIK", rexapat amb xapa de fusta de roure, acabat envernissat, amb vernís ignífug de 2400x600 mm i 16 mm de gruix, de superfície ranurada i amb la cara posterior amb perforacions circulars de 10 mm de diàmetre, amb una separació de 16 mm entre perforacions en un 2,7% de la superfície i recoberta amb un vel acústic, amb mecanitzat lateral ranurat, Euroclasse B-s2, d0 de reacció al foc segons UNE-EN 13501-1. | 1 | 180.97 | 180.97
mt12dec031a |  | m |  | Llengüeta de MDF "DECUSTIK" de 18x2440 mm i 4 mm de gruix. | 0.8 | 1.16 | 0.93
mt18mva070 |  | l |  | Adhesiu, amb classe de durabilitat D3 segons UNE-EN 204. | 0.05 | 3.59 | 0.18
mt13eag022 |  | U |  | Clau d'acer per fixació d'elements de fusta a suport de fusta. | 0.8 | 0.04 | 0.03
[5 empty] | Subtotal materials: |  | 191.29
2 |  |  |  | Mà d'obra
mo054 |  | h |  | Oficial 1ª muntador d'aïllaments. | 0.393 | 29.34 | 11.53
mo101 |  | h |  | Ajudant muntador d'aïllaments. | 0.066 | 25.28 | 1.67
[5 empty] | Subtotal mà d'obra: |  | 13.2
3 |  |  |  | Costos directes complementaris
|  | % |  | Costos directes complementaris | 2 | 204.49 | 4.09
Cost de manteniment decennal: 31,29€ en els primers 10 anys. |  |  |  |  | Costos directes (1+2+3): |  | 208.58