## Full 1
QAF032 | U |  | Trobada de coberta plana transitable, no ventilada amb bonera. Impermeabilització amb làmines de PVC.
Trobada de coberta plana transitable, no ventilada, amb solat flotant sobre suports, tipus invertida amb bonera de sortida horitzontal, de PVC, de 65x100x425 mm, amb corba per a baixant de 80 mm de diàmetre, fixat amb soldadura termoplàstica a la làmina impermeabilitzant de PVC. El preu no inclou la làmina impermeabilitzant de PVC.
Codi |  | Unitat |  | Descripció | Rendiment | Preu unitari | Import
1 |  |  |  | Materials
mt15dan110a |  | U |  | Bonera de sortida horitzontal, de PVC, de 65x100x425 mm, amb corba per a baixant de 80 mm de diàmetre. | 1 | 25.11 | 25.11
[5 empty] | Subtotal materials: |  | 25.11
2 |  |  |  | Mà d'obra
mo029 |  | h |  | Oficial 1ª aplicador de làmines impermeabilitzants. | 0.131 | 28.42 | 3.72
mo067 |  | h |  | Ajudant aplicador de làmines impermeabilitzants. | 0.131 | 25.28 | 3.31
mo008 |  | h |  | Oficial 1ª lampista. | 0.394 | 29.34 | 11.56
[5 empty] | Subtotal mà d'obra: |  | 18.59
3 |  |  |  | Costos directes complementaris
|  | % |  | Costos directes complementaris | 2 | 43.7 | 0.87
Cost de manteniment decennal: 14,62€ en els primers 10 anys. |  |  |  |  | Costos directes (1+2+3): |  | 44.57