## Full 1
QAF031 | U | Trobada de coberta plana transitable, no ventilada amb bonera. Impermeabilització amb làmines de poliolefines.
Trobada de coberta plana transitable, no ventilada, amb enrajolat fix, tipus convencional amb bonera de sortida vertical, realitzant un rebaix en el suport prop de la bonera, on es rebrà la impermeabilització formada per: peça de reforç de 0,5x0,5 m de superfície amb làmina impermeabilitzant flexible tipus EVAC, composta d'un doble full de poliolefina termoplàstica amb acetat de vinil etilè, amb ambdues cares revestides de fibres de polièster no teixides, de 0,52 mm d'espessor i 335 g/m², fixada al suport en tota la seva superfície amb adhesiu cimentós millorat, deformable i tixòtrop, C2 TE S1, i col·locació bonera de PVC, de sortida vertical, de 80 mm de diàmetre, íntegrament adherit a la peça de reforç anterior amb adhesiu cimentós.
Codi |  | Unitat | Descripció |  | Rendiment |  | Preu unitari | Import
1 |  |  | Materials
mt09mcm060a |  | kg | Adhesiu cimentós millorat, C2 TE S1, segons UNE-EN 12004, deformable, amb lliscament reduït i temps obert ampliat, color gris, a base de ciment, àrids de granulometria fina, resines sintètiques i additius especials, amb propietats tixòtropes i de enduriment sense retracció. |  | 1 |  | 0.83 | 0.83
mt15rev011a |  | m² | Làmina impermeabilitzant flexible tipus EVAC, composta d'un doble full de poliolefina termoplàstica amb acetat de vinil etilè, amb ambdues cares revestides de fibres de polièster no teixides, de 0,52 mm d'espessor i 335 g/m², segons UNE-EN 13956. |  | 0.25 |  | 13.1 | 3.28
mt15dan100aa |  | U | Bonera de PVC, de sortida vertical, de 80 mm de diàmetre. |  | 1 |  | 6.43 | 6.43
[5 empty] | Subtotal materials: |  |  | 10.54
2 |  |  | Mà d'obra
mo029 |  | h | Oficial 1ª aplicador de làmines impermeabilitzants. |  | 0.367 |  | 28.42 | 10.43
mo067 |  | h | Ajudant aplicador de làmines impermeabilitzants. |  | 0.367 |  | 25.28 | 9.28
mo008 |  | h | Oficial 1ª lampista. |  | 0.394 |  | 29.34 | 11.56
[5 empty] | Subtotal mà d'obra: |  |  | 31.27
3 |  |  | Costos directes complementaris
|  | % | Costos directes complementaris |  | 2 |  | 41.81 | 0.84
Cost de manteniment decennal: 13,99€ en els primers 10 anys. |  |  |  |  | Costos directes (1+2+3): |  |  | 42.65
Referència i títol de la norma |  |  |  | Aplicabilitat(a) |  | Obligatorietat(b) |  | Sistema(c)
EN 12004:2007+A1:2012 |  |  |  | 142013 |  | 172013 |  | 3
Adhesivos para baldosas cerámicas. Requisitos, evaluación de la conformidad, clasificación y designación.
EN 13956:2012 |  |  |  | 1102010 |  | 1102010 |  | 1/2+/3/4
Láminas flexibles para impermeabilización. Láminas plásticas y de caucho para impermeabilización de cubiertas. Definiciones y características.
(a) Data d'aplicabilitat de la norma harmonitzada
(b) Data en què finalitza el període de coexistència
(c) Sistema d'avaluació i verificació de la constància de les prestacions