## Full 1
QAW010 | U | Substitució de bonera en coberta plana.
Substitució de bonera deteriorada de sortida vertical en coberta plana, per bonera sifònic de cautxú EPDM, de sortida vertical, de 110 mm de diàmetre.
Codi |  | Unitat | Descripció | Rendiment | Preu unitari | Import
1 |  |  | Materials
mt15acc050eh |  | U | Bonera sifònic de cautxú EPDM, de sortida vertical, de 110 mm de diàmetre, amb reixeta plana de cautxú EPDM. | 1 | 14.76 | 14.76
mt36tie010fa |  | m | Tub de PVC, sèrie B, de 110 mm de diàmetre i 3,2 mm de gruix, amb extrem atrompetat, segons UNE-EN 1329-1. | 1 | 5.34 | 5.34
|  |  |  | Subtotal materials: |  | 20.1
2 |  |  | Mà d'obra
mo008 |  | h | Oficial 1ª lampista. | 0.433 | 30.63 | 13.26
mo113 |  | h | Peó ordinari construcció. | 0.328 | 24.86 | 8.15
|  |  |  | Subtotal mà d'obra: |  | 21.41
3 |  |  | Costos directes complementaris
|  | % | Costos directes complementaris | 2 | 41.51 | 0.83
|  |  |  | Costos directes (1+2+3): |  | 42.34