## Full 1
QAW010 | U | Substitució de bonera en coberta plana.
Substitució de bonera deteriorada de sortida vertical en coberta plana, per bonera de cautxú EPDM, de sortida vertical, de 80 mm de diàmetre.
Codi |  | Unitat | Descripció | Rendiment | Preu unitari | Import
1 |  |  | Materials
mt15acc050be |  | U | Bonera de cautxú EPDM, de sortida vertical, de 80 mm de diàmetre, amb reixeta plana de cautxú EPDM. | 1 | 8.6 | 8.6
mt36tie010ea |  | m | Tub de PVC, sèrie B, de 90 mm de diàmetre i 3 mm de gruix, amb extrem atrompetat, segons UNE-EN 1329-1. | 1 | 4.04 | 4.04
|  |  |  | Subtotal materials: |  | 12.64
2 |  |  | Mà d'obra
mo008 |  | h | Oficial 1ª lampista. | 0.394 | 29.34 | 11.56
mo113 |  | h | Peó ordinari construcció. | 0.328 | 23.81 | 7.81
|  |  |  | Subtotal mà d'obra: |  | 19.37
3 |  |  | Costos directes complementaris
|  | % | Costos directes complementaris | 2 | 32.01 | 0.64
|  |  |  | Costos directes (1+2+3): |  | 32.65