## Full 1
QAW030 | m² |  | Substitució de material de rejuntat en paviment ceràmic de coberta plana.
Substitució del material de rejuntat deteriorat en paviment ceràmic amb junt obert (separació entre 3 i 15 mm) de coberta plana transitable, per morter de junts cimentós millorat, amb absorció d'aigua reduïda i resistència elevada a l'abrasió tipus CG 2 W A, color blanc, per junts de 2 a 15 mm.
Codi |  | Unitat |  | Descripció | Rendiment | Preu unitari | Import
1 |  |  |  | Materials
mt09mcp020bB |  | kg |  | Morter de junts cimentós millorat, amb absorció d'aigua reduïda i resistència elevada a l'abrasió, tipus CG2 W A, segons UNE-EN 13888, color blanc, per junts de 2 a 15 mm, a base de ciment d'alta resistència, àrids seleccionats, additius especials i pigments, amb efecte antifloridura, antiverdet i preventiu de les eflorescències, hidrorepel·lent, especial per a rejuntat de tot tipus de peces ceràmiques i pedres naturals en zones de proliferació de microorganismes. | 0.01 | 1.46 | 0.01
[5 empty] | Subtotal materials: |  | 0.01
2 |  |  |  | Mà d'obra
mo061 |  | h |  | Ajudant enrajolador. | 0.157 | 25.28 | 3.97
[5 empty] | Subtotal mà d'obra: |  | 3.97
3 |  |  |  | Costos directes complementaris
|  | % |  | Costos directes complementaris | 2 | 3.98 | 0.08
[5 empty] | Costos directes (1+2+3): |  | 4.06