## Full 1
QCN010 | m² |  | Panell sandvitx, per a coberta plana.
Panell sandvitx encadellat en les quatre cares, compost de: cara exterior de placa de ciment reforçat amb fibres, de 12 mm d'espessor, nucli aïllant d'escuma de poliestirè extrusor de 40 mm d'espessor i cara interior de placa de guix reforçat amb fibres, de 12 mm d'espessor, de 2400x550 mm, transmitància tèrmica 0,717 W/(m²K), Euroclasse B-s1, d0 de reacció al foc, segons UNE-EN 13501-1, fixat amb cargols autoroscants de cap aixamfranat, d'acer galvanitzat, sobre estructura de fusta, amb una llum entre recolzaments de 120 cm, per a coberta plana. Inclús segellador adhesiu, per al segellat de junts entre panells.
Codi |  | Unitat |  | Descripció | Rendiment | Preu unitari | Import
1 |  |  |  | Materials
mt13pst018hh |  | m² |  | Panell sandvitx encadellat en les quatre cares, compost de: cara exterior de placa de ciment reforçat amb fibres, de 12 mm d'espessor, nucli aïllant d'escuma de poliestirè extrusor de 40 mm d'espessor i cara interior de placa de guix reforçat amb fibres, de 12 mm d'espessor, de 2400x550 mm, transmitància tèrmica 0,717 W/(m²K), Euroclasse B-s1, d0 de reacció al foc, segons UNE-EN 13501-1. | 1.05 | 62.42 | 65.54
mt13pst050a |  | U |  | Cartutx de 310 ml de segellador adhesiu, a base de polímers acrílics en dispersió aquosa. | 0.24 | 8.15 | 1.96
mt13pst100h |  | U |  | Cargol autoroscant de cap aixamfranat, d'acer galvanitzat, de 6 mm de diàmetre i 110 mm de longitud. | 7 | 0.41 | 2.87
[5 empty] | Subtotal materials: |  | 70.37
2 |  |  |  | Mà d'obra
mo054 |  | h |  | Oficial 1ª muntador d'aïllaments. | 0.21 | 29.34 | 6.16
mo101 |  | h |  | Ajudant muntador d'aïllaments. | 0.21 | 25.28 | 5.31
[5 empty] | Subtotal mà d'obra: |  | 11.47
3 |  |  |  | Costos directes complementaris
|  | % |  | Costos directes complementaris | 2 | 81.84 | 1.64
[5 empty] | Costos directes (1+2+3): |  | 83.48