## Full 1
QCN100 | m² |  | Panell per a coberta plana.
Panell compost de: cara exterior de tauler aglomerat hidròfug, de 10 mm d'espessor i cara interior de placa de guix laminat, de 13 mm d'espessor, de 2440x600 mm, amb vores cairejades, Euroclasse A2-s1, d0 de reacció al foc, segons UNE-EN 13501-1, fixat amb cargols autoroscants de cap aixamfranat, d'acer galvanitzat, sobre estructura de fusta, amb una llum entre recolzaments de 60 cm, per a coberta plana.
Codi |  | Unitat |  | Descripció | Rendiment | Preu unitari | Import
1 |  |  |  | Materials
mt13eag050a |  | m² |  | Panell compost de: cara exterior de tauler aglomerat hidròfug, de 10 mm d'espessor i cara interior de placa de guix laminat, de 13 mm d'espessor, de 2440x600 mm, amb vores cairejades, Euroclasse A2-s1, d0 de reacció al foc, segons UNE-EN 13501-1. | 1.05 | 16 | 16.8
mt13pst100e |  | U |  | Cargol autoroscant de cap aixamfranat, d'acer galvanitzat, de 6 mm de diàmetre i 80 mm de longitud. | 12 | 0.27 | 3.24
[5 empty] | Subtotal materials: |  | 20.04
2 |  |  |  | Mà d'obra
mo054 |  | h |  | Oficial 1ª muntador d'aïllaments. | 0.236 | 29.34 | 6.92
mo101 |  | h |  | Ajudant muntador d'aïllaments. | 0.236 | 25.28 | 5.97
[5 empty] | Subtotal mà d'obra: |  | 12.89
3 |  |  |  | Costos directes complementaris
|  | % |  | Costos directes complementaris | 2 | 32.93 | 0.66
Cost de manteniment decennal: 5,82€ en els primers 10 anys. |  |  |  |  | Costos directes (1+2+3): |  | 33.59