## Full 1
QDB100 | m² |  | Passadís tècnic de vianants de rajoles aïllants, en coberta plana no transitable, amb grava.
Passadís tècnic de vianants de rajoles aïllants, formades per 35 mm de morter i 80 mm de poliestirè extrudit, de 600x600 mm, color gris, acabat porós, col·locades directament sobre la capa separadora, en coberta plana no transitable, amb grava. El preu no inclou la capa separadora.
Codi |  | Unitat |  | Descripció | Rendiment | Preu unitari | Import
1 |  |  |  | Materials
mt15lfs010d |  | m² |  | Rajola aïllant, formada per 35 mm de morter i 80 mm de poliestirè extrudit, conductivitat tèrmica 0,035 W/(mK). | 1.05 | 34.27 | 35.98
[5 empty] | Subtotal materials: |  | 35.98
2 |  |  |  | Mà d'obra
mo020 |  | h |  | Oficial 1ª construcció. | 0.328 | 28.42 | 9.32
mo113 |  | h |  | Peó ordinari construcció. | 0.328 | 23.81 | 7.81
[5 empty] | Subtotal mà d'obra: |  | 17.13
3 |  |  |  | Costos directes complementaris
|  | % |  | Costos directes complementaris | 2 | 53.11 | 1.06
Cost de manteniment decennal: 10,83€ en els primers 10 anys. |  |  |  |  | Costos directes (1+2+3): |  | 54.17