## Full 1
QDF032 | U | Trobada de coberta plana no transitable, no ventilada amb bonera. Impermeabilització amb làmines de PVC.
Trobada de coberta plana no transitable, no ventilada, enjardinada, tipus invertida, amb làmina drenant amb bonera de PVC, de sortida vertical, de 90 mm de diàmetre, amb paragravetes de polietilè, fixat amb soldadura termoplàstica a la làmina impermeabilitzant de PVC. El preu no inclou la làmina impermeabilitzant de PVC.
Codi |  | Unitat | Descripció | Rendiment | Preu unitari | Import
1 |  |  | Materials
mt15dan100fb |  | U | Bonera de PVC, de sortida vertical, de 90 mm de diàmetre, amb paragravetes de polietilè. | 1 | 14.02 | 14.02
|  |  |  | Subtotal materials: |  | 14.02
2 |  |  | Mà d'obra
mo029 |  | h | Oficial 1ª aplicador de làmines impermeabilitzants. | 0.131 | 28.42 | 3.72
mo067 |  | h | Ajudant aplicador de làmines impermeabilitzants. | 0.131 | 25.28 | 3.31
mo008 |  | h | Oficial 1ª lampista. | 0.407 | 29.34 | 11.94
|  |  |  | Subtotal mà d'obra: |  | 18.97
3 |  |  | Costos directes complementaris
|  | % | Costos directes complementaris | 2 | 32.99 | 0.66
Cost de manteniment decennal: 11,04€ en els primers 10 anys. |  |  |  | Costos directes (1+2+3): |  | 33.65