## Full 1
QLC010 | U | Claraboia.
Claraboia de cúpula fixa parabòlica monovalva, de polimetilmetacrilat (PMMA), de base quadrada, llum de buit 40x40 cm, sòcol de 25 cm d'altura, realitzat amb fàbrica de maó ceràmic buit de 29x14x7, rebuda amb morter de ciment, industrial, M-5.
Codi |  |  | Unitat | Descripció |  | Rendiment |  | Preu unitari | Import
1 |  |  |  | Materials
mt14iea020c |  |  | kg | Emulsió asfàltica aniònica amb càrregues tipus EB, segons UNE 104231. |  | 0.406 |  | 3.3 | 1.34
mt14lga010ea |  |  | m² | Làmina de betum modificat amb elastòmer SBS, LBM(SBS)-50/G-FP, de 3,5 mm d'espessor, massa nominal 5 kg/m², amb armadura de feltre de polièster reforçat i estabilitzat de 150 g/m², amb autoprotecció mineral de color gris. Segons UNE-EN 13707. |  | 0.546 |  | 8.56 | 4.67
mt04lcc010b |  |  | U | Maó ceràmic buit (totxana), per revestir, 29x14x7 cm, per a ús en fàbrica protegida (peça P), densitat 805 kg/m³, segons UNE-EN 771-1. |  | 18 |  | 0.35 | 6.3
mt08aaa010a |  |  | m³ | Aigua. |  | 0.006 |  | 1.5 | 0.01
mt09mif010ca |  |  | t | Morter industrial per a obra de paleta, de ciment, color gris, categoria M-5 (resistència a compressió 5 N/mm²), subministrat en sacs, segons UNE-EN 998-2. |  | 0.036 |  | 53.48 | 1.93
mt21mat010apa |  |  | U | Claraboia de cúpula fixa parabòlica monovalva, de polimetilmetacrilat (PMMA), de base quadrada, llum de buit 40x40 cm. Segons UNE-EN 1873. |  | 1 |  | 47.78 | 47.78
mt21cms010 |  |  | U | Material auxiliar per instal·lació, muntatge i fixació de claraboia prefabricada. |  | 1.689 |  | 2.25 | 3.8
[6 empty] | Subtotal materials: |  |  | 65.83
2 |  |  |  | Mà d'obra
mo029 |  |  | h | Oficial 1ª aplicador de làmines impermeabilitzants. |  | 0.427 |  | 28.42 | 12.14
mo067 |  |  | h | Ajudant aplicador de làmines impermeabilitzants. |  | 0.427 |  | 25.28 | 10.79
mo011 |  |  | h | Oficial 1ª muntador. |  | 0.449 |  | 29.34 | 13.17
mo080 |  |  | h | Ajudant muntador. |  | 1.333 |  | 25.28 | 33.7
mo113 |  |  | h | Peó ordinari construcció. |  | 0.127 |  | 23.81 | 3.02
[6 empty] | Subtotal mà d'obra: |  |  | 72.82
3 |  |  |  | Costos directes complementaris
|  |  | % | Costos directes complementaris |  | 2 |  | 138.65 | 2.77
Cost de manteniment decennal: 66,47€ en els primers 10 anys. | [5 empty] | Costos directes (1+2+3): |  |  | 141.42
Referència i títol de la norma |  |  |  |  | Aplicabilitat(a) |  | Obligatorietat(b) |  | Sistema(c)
EN 13707:2004+A2:2009 |  |  |  |  | 142010 |  | 1102010 |  | 1/2+/3/4
Láminas flexibles para la impermeabilización. Láminas bituminosas con armadura para impermeabilización de cubiertas. Definiciones y características.
EN 771-1:2011+A1:2015 |  |  |  |  | 1062020 |  | 1062020 |  | 2+/4
Especificaciones de piezas para fábrica de albañilería. Parte 1: Piezas de arcilla cocida.
EN 998-2:2016 |  |  |  |  | 1182020 |  | 1182020 |  | 2+/4
Especificaciones de los morteros para albañilería. Parte 2: Morteros para albañilería
EN 1873:2005 |  |  |  |  | 1102010 |  | 1102010 |  | 1/3/4
Accesorios prefabricados para cubiertas. Luces individuales para cubier tas de plástico. Especificación de producto y métodos de ensayo.
(a) Data d'aplicabilitat de la norma harmonitzada
(b) Data en què finalitza el període de coexistència
(c) Sistema d'avaluació i verificació de la constància de les prestacions