## Full 1
QLL010 | m² | Lluernari de plaques translúcides, en coberta plana.
Lluernari a quatre aigües en coberta plana, amb placa de polimetacrilat de metil, de 3 mm d'espessor, incolora. Inclús accessoris de fixació de les plaques i silicona neutra oxímica, per closa de juntes. El preu no inclou l'estructura suport.
Codi |  | Unitat | Descripció | Rendiment | Preu unitari | Import
1 |  |  | Materials
mt21lpm010a |  | m² | Placa de polimetacrilat de metil, de 3 mm d'espessor, incolora. | 1.05 | 39.72 | 41.71
mt21lpm020 |  | m | Kit d'accessoris de fixació, per a plaques de polimetacrilat de metil, en lluernaris, format per peces d'ancoratge, elements d'acabamen, junts d'estanquitat i cargols autoroscants. | 0.2 | 2.25 | 0.45
mt22www050a |  | U | Cartutx de 300 ml de silicona neutra oxímica, d'elasticitat permanent i enduriment ràpid, color blanc, rang de temperatura de treball de -60 a 150°C, amb resistència als rajos UV, duresa Shore A aproximada de 22, segons UNE-EN ISO 868 i elongació a ruptura >= 800%, segons UNE-EN ISO 8339. | 0.2 | 4.73 | 0.95
|  |  |  | Subtotal materials: |  | 43.11
2 |  |  | Mà d'obra
mo011 |  | h | Oficial 1ª muntador. | 0.467 | 29.34 | 13.7
mo080 |  | h | Ajudant muntador. | 0.467 | 25.28 | 11.81
|  |  |  | Subtotal mà d'obra: |  | 25.51
3 |  |  | Costos directes complementaris
|  | % | Costos directes complementaris | 2 | 68.62 | 1.37
Cost de manteniment decennal: 17,57€ en els primers 10 anys. |  |  |  | Costos directes (1+2+3): |  | 69.99