## Full 1
QLV010 | m² | Lluernari de vidre.
Lluernari de vidre a dues aigües, amb un grau de complexitat baix. ESTRUCTURA: formada per perfils d'alumini en "T", en "L" i rectangulars, de fins a 100 mm d'altura, plaques de reforç en les unions, tapes i acabats de xapa d'alumini. acabat lacat, amb el segell QUALICOAT, que garanteix el gruix i la qualitat del procés de lacat; ENVIDRIAMENT: doble envidriament trempat de control solar i seguretat (laminar), 6/6/3+3, conjunt format per vidre exterior trempat, de control solar, color blau de 6 mm, cambra d'aire deshidratada amb perfil separador d'alumini i doble segellat perimetral, de 6 mm, i vidre interior laminar incolor de 3+3 mm d'espessor compost per dues llunes de vidre de 3 mm, unides mitjançant una làmina incolor de butiral de polivinil; 18 mm de gruix total. Inclús rematades, ancoratges i fixacions mecàniques.
Codi |  |  | Unitat | Descripció | Rendiment | Preu unitari | Import
1 |  |  |  | Materials
mt21lpe030d |  |  | m² | Estructura per a lluernari a dues aigües, amb un grau de complexitat baix, formada per perfils d'alumini en "T", en "L" i rectangulars, de fins a 100 mm d'altura, plaques de reforç en les unions, tapes i acabats de xapa d'alumini., acabat lacat, amb el segell QUALICOAT, que garanteix el gruix i la qualitat del procés de lacat, gruix màxim de l'envidriament: 32 mm, amb ancoratges, fixacions mecàniques i junts d'estanquitat d'EPDM. Elaboració en taller. | 1 | 317.5 | 317.5
mt21veg055yaaa |  |  | m² | Doble envidriament trempat de control solar i seguretat (laminar), 6/6/3+3, conjunt format per vidre exterior trempat, de control solar, color blau de 6 mm, cambra d'aire deshidratada amb perfil separador d'alumini i doble segellat perimetral, de 6 mm, i vidre interior laminar incolor de 3+3 mm d'espessor compost per dues llunes de vidre de 3 mm, unides mitjançant una làmina incolor de butiral de polivinil; 18 mm de gruix total. | 1.006 | 153.54 | 154.46
mt21vva015a |  |  | U | Cartutx de 310 ml de silicona neutra, incolora, duresa Shore A aproximada de 23, segons UNE-EN ISO 868 i recuperació elàstica >=80%, segons UNE-EN ISO 7389. | 0.58 | 5.77 | 3.35
mt21vva021 |  |  | U | Material auxiliar per la col·locació de vidres. | 1 | 1.26 | 1.26
[5 empty] | Subtotal materials: |  | 476.57
2 |  |  |  | Mà d'obra
mo011 |  |  | h | Oficial 1ª muntador. | 8.214 | 29.34 | 241
mo080 |  |  | h | Ajudant muntador. | 8.214 | 25.28 | 207.65
mo055 |  |  | h | Oficial 1ª vidrier. | 0.453 | 28.33 | 12.83
mo110 |  |  | h | Ajudant vidrier. | 0.453 | 27.26 | 12.35
[5 empty] | Subtotal mà d'obra: |  | 473.83
3 |  |  |  | Costos directes complementaris
|  |  | % | Costos directes complementaris | 2 | 950.4 | 19.01
Cost de manteniment decennal: 659,20€ en els primers 10 anys. |  |  |  |  | Costos directes (1+2+3): |  | 969.41