## Full 1
QRA010 | m |  | Ràfec decoratiu.
Ràfec decoratiu en teulada, format per maó aplantillat especial per ràfec, en forma de pit de colom, rebut amb morter de ciment, industrial, amb additiu hidròfug, M-15. El preu no inclou l'embroquetat de les teules del ràfec.
Codi |  | Unitat |  | Descripció |  | Rendiment |  | Preu unitari | Import
1 |  |  |  | Materials
mt05mpa011a |  | U |  | Maó ceràmic cara vista massís premsat, pit de colom, vermell, 24x12x5 cm, segons UNE-EN 771-1. |  | 18 |  | 1.08 | 19.44
mt08aaa010a |  | m³ |  | Aigua. |  | 0.007 |  | 1.5 | 0.01
mt09mif010ca |  | t |  | Morter industrial per a obra de paleta, de ciment, color gris, categoria M-5 (resistència a compressió 5 N/mm²), subministrat en sacs, segons UNE-EN 998-2. |  | 0.038 |  | 53.48 | 2.03
[6 empty] | Subtotal materials: |  |  | 21.48
2 |  |  |  | Mà d'obra
mo020 |  | h |  | Oficial 1ª construcció. |  | 0.788 |  | 28.42 | 22.39
mo077 |  | h |  | Ajudant construcció. |  | 0.919 |  | 25.28 | 23.23
[6 empty] | Subtotal mà d'obra: |  |  | 45.62
3 |  |  |  | Costos directes complementaris
|  | % |  | Costos directes complementaris |  | 2 |  | 67.1 | 1.34
Cost de manteniment decennal: 17,11€ en els primers 10 anys. | [5 empty] | Costos directes (1+2+3): |  |  | 68.44
Referència i títol de la norma |  |  |  |  | Aplicabilitat(a) |  | Obligatorietat(b) |  | Sistema(c)
EN 771-1:2011+A1:2015 |  |  |  |  | 1062020 |  | 1062020 |  | 2+/4
Especificaciones de piezas para fábrica de albañilería. Parte 1: Piezas de arcilla cocida.
EN 998-2:2016 |  |  |  |  | 1182020 |  | 1182020 |  | 2+/4
Especificaciones de los morteros para albañilería. Parte 2: Morteros para albañilería
(a) Data d'aplicabilitat de la norma harmonitzada
(b) Data en què finalitza el període de coexistència
(c) Sistema d'avaluació i verificació de la constància de les prestacions