## Full 1
QRB021 | m |  | Embroquetat de teules de vora lateral a coberta inclinada.
Embroquetat de teules de vora lateral amb morter de ciment, industrial, amb additiu hidròfug, M-5, a coberta inclinada.
Codi |  | Unitat |  | Descripció |  | Rendiment |  | Preu unitari |  | Import
1 |  |  |  | Materials
mt08aaa010a |  | m³ |  | Aigua. |  | 0.01 |  | 1.5 |  | 0.02
mt09mif010ia |  | t |  | Morter industrial per a obra de paleta, de ciment, color gris, amb additiu hidròfug, categoria M-5 (resistència a compressió 5 N/mm²), subministrat en sacs, segons UNE-EN 998-2. |  | 0.056 |  | 57.48 |  | 3.22
[6 empty] | Subtotal materials: |  |  |  | 3.24
2 |  |  |  | Mà d'obra
mo020 |  | h |  | Oficial 1ª construcció. |  | 0.328 |  | 28.42 |  | 9.32
mo113 |  | h |  | Peó ordinari construcció. |  | 0.328 |  | 23.81 |  | 7.81
[6 empty] | Subtotal mà d'obra: |  |  |  | 17.13
3 |  |  |  | Costos directes complementaris
|  | % |  | Costos directes complementaris |  | 2 |  | 20.37 |  | 0.41
[6 empty] | Costos directes (1+2+3): |  |  |  | 20.78
Referència i títol de la norma |  |  |  |  | Aplicabilitat(a) |  | Obligatorietat(b) |  | Sistema(c)
EN 998-2:2016 |  |  |  |  | 1182020 |  | 1182020 |  | 2+/4
Especificaciones de los morteros para albañilería. Parte 2: Morteros para albañilería
(a) Data d'aplicabilitat de la norma harmonitzada
(b) Data en què finalitza el període de coexistència
(c) Sistema d'avaluació i verificació de la constància de les prestacions