## Full 1
QTX140 | m² |  | Sistema Onduline BT DRS "ONDULINE" d'impermeabilització de coberta inclinada.
Sistema Onduline BT DRS "ONDULINE" d'impermeabilització de coberta inclinada, sobre suport continu de formigó, compost per: IMPERMEABILITZACIÓ: placa sota teula, asfàltica DRS, BT-200 "ONDULINE", fixada al suport amb claus, Cap de PVC "ONDULINE"; COBERTURA: teules ceràmiques corbes, acabat amb engalba color vermell, 40,8x15x11,6 cm, fixades amb escuma de poliuretà, Ondufoam "ONDULINE" i ganxos "ONDULINE". El preu no inclou la superfície suport ni els punts singulars i les peces especials de la cobertura.
Codi |  | Unitat |  | Descripció |  | Rendiment |  | Preu unitari | Import
1 |  |  |  | Materials
mt13bto010te |  | m² |  | Placa sota teula, asfàltica DRS (doble capa protectora de resina i cavalcament de seguretat), BT-200 "ONDULINE", armada amb fibres minerals i vegetals més resina, de 2000 mm de longitud, 1050 mm d'amplada i 2,4 mm de gruix, segons UNE-EN 534. |  | 1.25 |  | 7.91 | 9.89
mt13lpo032f |  | U |  | Clau, Cap de PVC "ONDULINE", per a fixació sobre panell sandvitx. |  | 3 |  | 0.07 | 0.21
mt13tac050a |  | U |  | Teula ceràmica corba, acabat amb engalba color vermell, 40,8x15x11,6 cm, segons UNE-EN 1304. |  | 36.6 |  | 0.88 | 32.21
mt13bto040 |  | U |  | Ganxo "ONDULINE", per subjecció de teules a placa sota teula. |  | 8 |  | 0.27 | 2.16
mt13bto035a |  | U |  | Aerosol de 750 cm³ d'escuma de poliuretà monocomponent, Ondufoam "ONDULINE". |  | 0.25 |  | 6.85 | 1.71
[6 empty] | Subtotal materials: |  |  | 46.18
2 |  |  |  | Mà d'obra
mo011 |  | h |  | Oficial 1ª muntador. |  | 0.918 |  | 29.34 | 26.93
mo080 |  | h |  | Ajudant muntador. |  | 0.918 |  | 25.28 | 23.21
[6 empty] | Subtotal mà d'obra: |  |  | 50.14
3 |  |  |  | Costos directes complementaris
|  | % |  | Costos directes complementaris |  | 2 |  | 96.32 | 1.93
Cost de manteniment decennal: 15,46€ en els primers 10 anys. | [5 empty] | Costos directes (1+2+3): |  |  | 98.25
Referència i títol de la norma |  |  |  |  | Aplicabilitat(a) |  | Obligatorietat(b) |  | Sistema(c)
EN 534:2006+A1:2010 |  |  |  |  | 112011 |  | 112011 |  | 1/3/4
Placas onduladas bituminosas. Especificaciones de producto y métodos de ensayo.
EN 1304:2005 |  |  |  |  | 122006 |  | 122007 |  | 3/4
Tejas de arcilla cocida para colocación discontinua. Definiciones y especificaciones de producto.
(a) Data d'aplicabilitat de la norma harmonitzada
(b) Data en què finalitza el període de coexistència
(c) Sistema d'avaluació i verificació de la constància de les prestacions