## Full 1
QUC012 | U |  | Peces especials per a coberta inclinada de fibrociment sense amiant.
Placa de fibrociment sense amiant amb adaptador per a claraboia, color argila, amb ferraments, col·locada sobre les plaques, amb un cavalcament mínim de 10 cm, per a coberta inclinada, amb una pendent major del 10%. Inclús accessoris de fixació a les plaques.
Codi |  | Unitat |  | Descripció | Rendiment |  | Preu unitari | Import
1 |  |  |  | Materials
mt13eur070a |  | U |  | Placa de fibrociment sense amiant amb adaptador per a claraboia, color argila, amb ferraments. Segons UNE-EN 494. | 1 |  | 155.65 | 155.65
[5 empty] | Subtotal materials: |  |  | 155.65
2 |  |  |  | Mà d'obra
mo051 |  | h |  | Oficial 1ª muntador de tancaments industrials. | 0.328 |  | 29.34 | 9.62
mo098 |  | h |  | Ajudant muntador de tancaments industrials. | 0.197 |  | 25.28 | 4.98
[5 empty] | Subtotal mà d'obra: |  |  | 14.6
3 |  |  |  | Costos directes complementaris
|  | % |  | Costos directes complementaris | 2 |  | 170.25 | 3.41
Cost de manteniment decennal: 64,25€ en els primers 10 anys. |  |  |  |  | Costos directes (1+2+3): |  |  | 173.66
Referència i títol de la norma |  |  |  |  | Aplicabilitat(a) | Obligatorietat(b) |  |  | Sistema(c)
EN 494:2012+A1:2015 |  |  |  |  | 842016 | 842017 |  |  | 1/3/4
Placas onduladas o nervadas de cemento reforzado con fibras y sus piezas complementarias. Especificación de producto y métodos de ensayo.
(a) Data d'aplicabilitat de la norma harmonitzada
(b) Data en què finalitza el període de coexistència
(c) Sistema d'avaluació i verificació de la constància de les prestacions