## Full 1
QUC012 | U |  | Peces especials per a coberta inclinada de fibrociment sense amiant.
Peça d'acabat de testera, formada per peça superior i peça inferior, de 300 mm d'amplada d'ala i 300 mm de longitud, color argila, per a coberta de fibrocemento sen amianto, col·locada sobre les plaques en la trobada, amb un cavalcament mínim de 10 cm, per a coberta inclinada, amb una pendent major del 10%. Inclús accessoris de fixació a les plaques.
Codi |  | Unitat |  | Descripció |  | Rendiment |  | Preu unitari | Import
1 |  |  |  | Materials
mt13eur090a |  | U |  | Peça d'acabat de testera, formada per peça superior i peça inferior, de 300 mm d'amplada d'ala i 300 mm de longitud, color argila, per a coberta de fibrocemento sen amianto, amb accessoris de fixació. Segons UNE-EN 494. |  | 1 |  | 50.73 | 50.73
[6 empty] | Subtotal materials: |  |  | 50.73
2 |  |  |  | Mà d'obra
mo051 |  | h |  | Oficial 1ª muntador de tancaments industrials. |  | 0.131 |  | 29.34 | 3.84
mo098 |  | h |  | Ajudant muntador de tancaments industrials. |  | 0.066 |  | 25.28 | 1.67
[6 empty] | Subtotal mà d'obra: |  |  | 5.51
3 |  |  |  | Costos directes complementaris
|  | % |  | Costos directes complementaris |  | 2 |  | 56.24 | 1.12
Cost de manteniment decennal: 21,22€ en els primers 10 anys. | [5 empty] | Costos directes (1+2+3): |  |  | 57.36
Referència i títol de la norma |  |  |  |  | Aplicabilitat(a) |  | Obligatorietat(b) |  | Sistema(c)
EN 494:2012+A1:2015 |  |  |  |  | 842016 |  | 842017 |  | 1/3/4
Placas onduladas o nervadas de cemento reforzado con fibras y sus piezas complementarias. Especificación de producto y métodos de ensayo.
(a) Data d'aplicabilitat de la norma harmonitzada
(b) Data en què finalitza el període de coexistència
(c) Sistema d'avaluació i verificació de la constància de les prestacions