## Full 1
QUC012 | U |  | Peces especials per a coberta inclinada de fibrociment sense amiant.
Placa de fibrociment sense amiant, amb adaptador per a sortida de fums, de 1520x1000 mm, color argila, amb peça de connexió i aspirador estàtic, col·locada sobre les plaques, amb un cavalcament mínim de 10 cm, per a coberta inclinada, amb una pendent major del 10%. Inclús accessoris de fixació a les plaques.
Codi |  | Unitat |  | Descripció | Rendiment |  | Preu unitari | Import
1 |  |  |  | Materials
mt13eur095a |  | U |  | Placa de fibrociment sense amiant, amb adaptador per a sortida de fums, de 1520x1000 mm, color argila, amb accessoris de fixació. Segons UNE-EN 494. | 1 |  | 129.7 | 129.7
mt13eur096a |  | U |  | Peça de connexió entre placa de fibrociment sense amiant i aspirador estàtic per a sortida de fums, de 760x520 mm, diàmetre de sortida 30 cm, color argila, amb accessoris de fixació. Segons UNE-EN 494. | 1 |  | 57.51 | 57.51
mt13eur097d |  | U |  | Aspirador giratori per a sortida de fums, d'acer inoxidable, amb diàmetre de sortida 32 cm, i accessoris de fixació. | 1 |  | 113.52 | 113.52
[5 empty] | Subtotal materials: |  |  | 300.73
2 |  |  |  | Mà d'obra
mo051 |  | h |  | Oficial 1ª muntador de tancaments industrials. | 0.459 |  | 29.34 | 13.47
mo098 |  | h |  | Ajudant muntador de tancaments industrials. | 0.23 |  | 25.28 | 5.81
[5 empty] | Subtotal mà d'obra: |  |  | 19.28
3 |  |  |  | Costos directes complementaris
|  | % |  | Costos directes complementaris | 2 |  | 320.01 | 6.4
Cost de manteniment decennal: 120,77€ en els primers 10 anys. |  |  |  |  | Costos directes (1+2+3): |  |  | 326.41
Referència i títol de la norma |  |  |  |  | Aplicabilitat(a) | Obligatorietat(b) |  |  | Sistema(c)
EN 494:2012+A1:2015 |  |  |  |  | 842016 | 842017 |  |  | 1/3/4
Placas onduladas o nervadas de cemento reforzado con fibras y sus piezas complementarias. Especificación de producto y métodos de ensayo.
(a) Data d'aplicabilitat de la norma harmonitzada
(b) Data en què finalitza el període de coexistència
(c) Sistema d'avaluació i verificació de la constància de les prestacions