## Full 1
QUC020 | m² |  | Cobertura de panells de fibrociment sense amiant, amb aïllament incorporat.
Cobertura de panells, formats per placa ondulada de fibrociment sense amiant, color argila, en la cara exterior, nucli aïllant d'escuma de poliuretà i acabat interior amb làmina de polièster reforçat amb fibra de vidre, color blanc; de 2500 mm de longitud, 1100 mm d'amplada i 54 mm de gruix, per a coberta inclinada, amb una pendent major del 10%, col·locats amb un cavalcament del panell superior de 150 mm i fixats mecànicament a qualsevol tipus de corretja estructural. Inclús accessoris de fixació dels panells. El preu no inclou la superfície suport ni els punts singulars i les peces especials de la cobertura.
Codi |  | Unitat |  | Descripció |  | Rendiment |  | Preu unitari | Import
1 |  |  |  | Materials
mt13eur015a |  | U |  | Panell, format per placa ondulada de fibrociment sense amiant, color argila, en la cara exterior, nucli aïllant d'escuma de poliuretà i acabat interior amb làmina de polièster reforçat amb fibra de vidre, color blanc; de 2500 mm de longitud, 1100 mm d'amplada i 54 mm de gruix. Segons UNE-EN 494. |  | 0.319 |  | 91.31 | 29.13
mt13eur016a |  | U |  | Panell especial per carener, format per placa ondulada de fibrociment sense amiant, color argila, en la cara exterior, nucli aïllant d'escuma de poliuretà i acabat interior amb làmina de polièster reforçat amb fibra de vidre, color blanc; de 2500 mm de longitud, 1100 mm d'amplada i 54 mm de gruix, per a coberta de fibrocemento sen amianto. Segons UNE-EN 494. |  | 0.043 |  | 101.75 | 4.38
mt13eur017a |  | U |  | Panell especial per a ràfec, format per placa ondulada de fibrociment sense amiant, color argila, en la cara exterior, nucli aïllant d'escuma de poliuretà i acabat interior amb làmina de polièster reforçat amb fibra de vidre, color blanc; de 2500 mm de longitud, 1100 mm d'amplada i 54 mm de gruix, per a coberta de fibrocemento sen amianto. Segons UNE-EN 494. |  | 0.043 |  | 101.75 | 4.38
mt13eur018a |  | U |  | Panell translúcid, format per una placa exterior de policarbonat cel·lular, de 4 mm d'espessor, armadura de policarbonat cel·lular i acabat interior amb làmina de polièster reforçat amb fibra de vidre, color blanc; de 2500 mm de longitud, 1100 mm d'amplada i 54 mm de gruix, per a il·luminació natural de coberta de fibrocemento sen amianto. |  | 0.021 |  | 97 | 2.04
mt13eur100b |  | U |  | Kit d'accessoris de fixació, per a panells de fibrociment sense amiant. |  | 1 |  | 9.94 | 9.94
[6 empty] | Subtotal materials: |  |  | 49.87
2 |  |  |  | Mà d'obra
mo051 |  | h |  | Oficial 1ª muntador de tancaments industrials. |  | 0.21 |  | 29.34 | 6.16
mo098 |  | h |  | Ajudant muntador de tancaments industrials. |  | 0.085 |  | 25.28 | 2.15
[6 empty] | Subtotal mà d'obra: |  |  | 8.31
3 |  |  |  | Costos directes complementaris
|  | % |  | Costos directes complementaris |  | 2 |  | 58.18 | 1.16
Cost de manteniment decennal: 10,09€ en els primers 10 anys. | [5 empty] | Costos directes (1+2+3): |  |  | 59.34
Referència i títol de la norma |  |  |  |  | Aplicabilitat(a) |  | Obligatorietat(b) |  | Sistema(c)
EN 494:2012+A1:2015 |  |  |  |  | 842016 |  | 842017 |  | 1/3/4
Placas onduladas o nervadas de cemento reforzado con fibras y sus piezas complementarias. Especificación de producto y métodos de ensayo.
(a) Data d'aplicabilitat de la norma harmonitzada
(b) Data en què finalitza el període de coexistència
(c) Sistema d'avaluació i verificació de la constància de les prestacions