## Full 1
QUF006 | U |  | Teula solar fotovoltaica plana amb encaix.
Teula solar fotovoltaica plana amb encaix de cèl·lules de coure, indi, gal·li i seleni (CIGS), color negre, dimensions 457x1268x26 mm, potència màxima (Wp) 56 W, tensió a màxima potència (Vmp) 33 V, intensitat a màxima potència (Imp) 1,7 A, tensió en circuit obert (Voc) 41,3 V, intensitat de curtcircuit (Isc) 1,89 A, marc d'alumini, capa frontal de vidre trempat de 3,2 mm d'espessor, capa posterior de vidre trempat de 1,8 mm d'espessor, temperatura de treball -40°C fins 85°C, pes 9,3 kg, amb caixa de connexions grau de protecció IP67, amb cables polaritzats de 4 mm² de secció i 900 mm de longitud i connectors MC4. Inclús accessoris de muntatge i material de connexionat elèctric.
Codi |  | Unitat |  | Descripció | Rendiment | Preu unitari | Import
1 |  |  |  | Materials
mt35teb010a |  | U |  | Teula solar fotovoltaica plana amb encaix de cèl·lules de coure, indi, gal·li i seleni (CIGS), color negre, dimensions 457x1268x26 mm, potència màxima (Wp) 56 W, tensió a màxima potència (Vmp) 33 V, intensitat a màxima potència (Imp) 1,7 A, tensió en circuit obert (Voc) 41,3 V, intensitat de curtcircuit (Isc) 1,89 A, marc d'alumini, capa frontal de vidre trempat de 3,2 mm d'espessor, capa posterior de vidre trempat de 1,8 mm d'espessor, temperatura de treball -40°C fins 85°C, pes 9,3 kg, amb caixa de connexions grau de protecció IP67, amb cables polaritzats de 4 mm² de secció i 900 mm de longitud i connectors MC4. | 1 | 148.86 | 148.86
[5 empty] | Subtotal materials: |  | 148.86
2 |  |  |  | Mà d'obra
mo003 |  | h |  | Oficial 1ª electricista. | 0.262 | 30.63 | 8.03
mo102 |  | h |  | Ajudant electricista. | 0.262 | 26.36 | 6.91
[5 empty] | Subtotal mà d'obra: |  | 14.94
3 |  |  |  | Costos directes complementaris
|  | % |  | Costos directes complementaris | 2 | 163.8 | 3.28
Cost de manteniment decennal: 20,05€ en els primers 10 anys. |  |  |  |  | Costos directes (1+2+3): |  | 167.08