## Full 1
QUH011 | m² |  | Panells de fibrociment sense amiant, amb aïllament incorporat, per a muntatge de cobertura de teules de formigó.
Panells, formats per placa ondulada de fibrociment sense amiant, color argila, en la cara exterior, nucli aïllant d'escuma de poliuretà i acabat interior superficial de fusta com barrera antivapor; de 1520 mm de longitud, 1100 mm d'amplada i 54 mm de gruix, col·locades amb un cavalcament de la placa superior de 200 mm i fixades mecànicament a qualsevol tipus de corretja estructural, per a muntatge de cobertura de teula de formigó de perfil àrab, a coberta inclinada, amb una pendent major del 25%. Inclús accessoris de fixació dels panells. El preu no inclou la cobertura de teules.
Codi |  | Unitat |  | Descripció |  | Rendiment |  | Preu unitari | Import
1 |  |  |  | Materials
mt13eur015k |  | U |  | Panell, format per placa ondulada de fibrociment sense amiant, color argila, en la cara exterior, nucli aïllant d'escuma de poliuretà i acabat interior superficial de fusta com barrera antivapor; de 1520 mm de longitud, 1100 mm d'amplada i 54 mm de gruix. Segons UNE-EN 494. |  | 0.758 |  | 59.65 | 45.21
mt13eur100a |  | U |  | Kit d'accessoris de fixació, per a plaques ondulades de fibrociment sense amiant. |  | 1 |  | 9.94 | 9.94
[6 empty] | Subtotal materials: |  |  | 55.15
2 |  |  |  | Mà d'obra
mo051 |  | h |  | Oficial 1ª muntador de tancaments industrials. |  | 0.211 |  | 29.34 | 6.19
mo098 |  | h |  | Ajudant muntador de tancaments industrials. |  | 0.211 |  | 25.28 | 5.33
[6 empty] | Subtotal mà d'obra: |  |  | 11.52
3 |  |  |  | Costos directes complementaris
|  | % |  | Costos directes complementaris |  | 2 |  | 66.67 | 1.33
Cost de manteniment decennal: 8,63€ en els primers 10 anys. | [5 empty] | Costos directes (1+2+3): |  |  | 68
Referència i títol de la norma |  |  |  |  | Aplicabilitat(a) |  | Obligatorietat(b) |  | Sistema(c)
EN 494:2012+A1:2015 |  |  |  |  | 842016 |  | 842017 |  | 1/3/4
Placas onduladas o nervadas de cemento reforzado con fibras y sus piezas complementarias. Especificación de producto y métodos de ensayo.
(a) Data d'aplicabilitat de la norma harmonitzada
(b) Data en què finalitza el període de coexistència
(c) Sistema d'avaluació i verificació de la constància de les prestacions