## Full 1
QUH020 | m² |  | Enllistonat per a muntatge de cobertura de teules de formigó.
Enllistonat simple, de llistó de 42x27 mm de secció, de fusta de pinastre (Pinus pinaster), tractada en autoclau, amb classe d'ús 2, segons UNE-EN 335, acabat raspallat, amb humitat inferior al 20% fixats mecànicament al suport, per a muntatge de cobertura de teula de formigó de perfil àrab, de 40 cm de longitud i 20 cm d'amplada, a coberta inclinada, amb una pendent major del 25%. Col·locació en obra: amb cargols.
Codi |  | Unitat |  | Descripció | Rendiment | Preu unitari | Import
1 |  |  |  | Materials
mt13blw010b |  | m |  | Llistó de 42x27 mm de secció, de fusta de pinastre (Pinus pinaster), tractada en autoclau, amb classe d'ús 2, segons UNE-EN 335, acabat raspallat, amb humitat inferior al 20%. | 3 | 0.54 | 1.62
mt13blw131 |  | U |  | Cargol per a subjecció d'elements de fusta. | 6 | 0.11 | 0.66
[5 empty] | Subtotal materials: |  | 2.28
2 |  |  |  | Mà d'obra
mo020 |  | h |  | Oficial 1ª construcció. | 0.059 | 29.67 | 1.75
mo113 |  | h |  | Peó ordinari construcció. | 0.059 | 24.86 | 1.47
[5 empty] | Subtotal mà d'obra: |  | 3.22
3 |  |  |  | Costos directes complementaris
|  | % |  | Costos directes complementaris | 2 | 5.5 | 0.11
Cost de manteniment decennal: 0,68€ en els primers 10 anys. |  |  |  |  | Costos directes (1+2+3): |  | 5.61