## Full 1
QUH032 | U |  | Peces especials per a coberta inclinada de teules de formigó.
Cavalló de formigó de 3 vies, color vermell, per a teules de formigó, rebut amb morter de ciment, industrial, M-5; per a coberta inclinada.
Codi |  | Unitat |  | Descripció |  | Rendiment |  | Preu unitari | Import
1 |  |  |  | Materials
mt13thh019a |  | U |  | Cavalló de formigó de 3 vies, color vermell, per a teules de formigó, segons UNE-EN 490. |  | 1 |  | 20.86 | 20.86
mt08aaa010a |  | m³ |  | Aigua. |  | 0.01 |  | 1.5 | 0.02
mt09mif010ia |  | t |  | Morter industrial per a obra de paleta, de ciment, color gris, amb additiu hidròfug, categoria M-5 (resistència a compressió 5 N/mm²), subministrat en sacs, segons UNE-EN 998-2. |  | 0.056 |  | 57.48 | 3.22
[6 empty] | Subtotal materials: |  |  | 24.1
2 |  |  |  | Mà d'obra
mo020 |  | h |  | Oficial 1ª construcció. |  | 0.21 |  | 28.42 | 5.97
mo113 |  | h |  | Peó ordinari construcció. |  | 0.171 |  | 23.81 | 4.07
[6 empty] | Subtotal mà d'obra: |  |  | 10.04
3 |  |  |  | Costos directes complementaris
|  | % |  | Costos directes complementaris |  | 2 |  | 34.14 | 0.68
[6 empty] | Costos directes (1+2+3): |  |  | 34.82
Referència i títol de la norma |  |  |  |  | Aplicabilitat(a) |  | Obligatorietat(b) |  | Sistema(c)
EN 490:2011 |  |  |  |  | 182012 |  | 182012 |  | 3/4
Tejas y piezas de hormigón para tejados y revestimiento de muros. Especificaciones de producto.
EN 998-2:2016 |  |  |  |  | 1182020 |  | 1182020 |  | 2+/4
Especificaciones de los morteros para albañilería. Parte 2: Morteros para albañilería
(a) Data d'aplicabilitat de la norma harmonitzada
(b) Data en què finalitza el període de coexistència
(c) Sistema d'avaluació i verificació de la constància de les prestacions