## Full 1
QUM025 | m² | Cobertura de panells sandvitx aïllants, d'acer "ACH".
Cobertura de panells sandwich acústics d'acer galvanitzat, model P5G 100 L AC "ACH", de 100 mm d'espessor, formats per cara exterior de xapa grecada amb cinc greques acabat prelacat, Granite Standard, RC3 i RUV2, segons UNE-EN 10169, de 0,5 mm d'espessor, ànima aïllant de llana de roca de densitat mitjana 95 kg/m³ i cara interior de xapa nervada acabat prelacat, Granite Standard, de 0,5 mm d'espessor, amb perforacions de 3 mm de diàmetre, conductivitat tèrmica 0,35 W/(mK), Euroclasse A2-s1, d0 de reacció al foc, segons UNE-EN 13501-1, amb 35 dB d'índex global de reducció acústica, Rw, proporcionant una reducció del nivell global ponderat de pressió de soroll aeri de 34,7 dBA i coeficient d'absorció acústica mitjà 0,85, segons UNE-EN ISO 354, col·locats amb un cavalcament del panell superior de 200 mm i fixats mecànicament sobre entramat lleuger metàl·lic, a coberta inclinada, amb una pendent major del 10%. Inclús accessoris de fixació dels panells sandvitx, cinta flexible de butil, adhesiva per ambdues cares, per al segellat d'estanquitat dels cavalcaments entre panells sandvitx i pintura antioxidant d'assecat ràpid, per a la protecció dels cavalcaments entre panells sandvitx. El preu no inclou la superfície suport ni els punts singulars i les peces especials de la cobertura.
Codi |  | Unitat | Descripció | Rendiment | Preu unitari | Import
1 |  |  | Materials
mt13dcp011ace |  | m² | Panell sandwich acústic d'acer galvanitzat, per a cobertes, model P5G 100 L AC "ACH", de 100 mm d'espessor i 1150 mm d'amplada, format per cara exterior de xapa grecada amb cinc greques acabat prelacat, Granite Standard, RC3 i RUV2, segons UNE-EN 10169, de 0,5 mm d'espessor, ànima aïllant de llana de roca de densitat mitjana 95 kg/m³ i cara interior de xapa nervada acabat prelacat, Granite Standard, de 0,5 mm d'espessor, amb perforacions de 3 mm de diàmetre, conductivitat tèrmica 0,35 W/(mK), Euroclasse A2-s1, d0 de reacció al foc, segons UNE-EN 13501-1, amb 35 dB d'índex global de reducció acústica, Rw, proporcionant una reducció del nivell global ponderat de pressió de soroll aeri de 34,7 dBA i coeficient d'absorció acústica mitjà 0,85, segons UNE-EN ISO 354. | 1.13 | 53.25 | 60.17
mt13dcp030b |  | U | Kit d'accessoris de fixació "ACH", per a panells sandvitx aïllants, en cobertes inclinades. | 0.2 | 15 | 3
mt13dcp020a |  | m | Cinta flexible de butil, adhesiva per ambdues cares, per al segellat d'estanquitat dels cavalcaments entre panells sandvitx. | 2.1 | 2.05 | 4.31
mt27pfi150a |  | kg | Pintura antioxidant d'assecat ràpid, a base de resines, pigments d'alumini amb resistència als raigs UV i partícules de vidre termoendurit, amb resistència a la intempèrie i a l'envelliment, repel·lent de l'aigua i la brutícia i amb alta resistència als agents químics; per a aplicar amb brotxa, corró o pistola. | 0.07 | 1 | 0.07
|  |  |  | Subtotal materials: |  | 67.55
2 |  |  | Mà d'obra
mo051 |  | h | Oficial 1ª muntador de tancaments industrials. | 0.131 | 29.34 | 3.84
mo098 |  | h | Ajudant muntador de tancaments industrials. | 0.131 | 25.28 | 3.31
|  |  |  | Subtotal mà d'obra: |  | 7.15
3 |  |  | Costos directes complementaris
|  | % | Costos directes complementaris | 2 | 74.7 | 1.49
Cost de manteniment decennal: 18,44€ en els primers 10 anys. |  |  |  | Costos directes (1+2+3): |  | 76.19