## Full 1
QUN020 | m² |  | Tauler de formigó, per a formació de faldó en coberta inclinada.
Tauler de plaques prefabricades de formigó armat, de 1500x500x50 mm, replè de les juntes entre les peces de dos trams contigus amb morter de ciment, industrial, M-5, recolzat sobre suport discontinu de formigó o morter; per a formació de faldó en coberta inclinada.
Codi |  | Unitat |  | Descripció |  | Rendiment |  | Preu unitari |  | Import
1 |  |  |  | Materials
mt07pha110c |  | m² |  | Placa prefabricada de formigó armat, de 1500x500x50 mm, per a tauler de coberta inclinada. |  | 1.02 |  | 7.05 |  | 7.19
mt08aaa010a |  | m³ |  | Aigua. |  | 0.006 |  | 1.5 |  | 0.01
mt09mif010ca |  | t |  | Morter industrial per a obra de paleta, de ciment, color gris, categoria M-5 (resistència a compressió 5 N/mm²), subministrat en sacs, segons UNE-EN 998-2. |  | 0.019 |  | 53.48 |  | 1.02
[6 empty] | Subtotal materials: |  |  |  | 8.22
2 |  |  |  | Mà d'obra
mo020 |  | h |  | Oficial 1ª construcció. |  | 0.197 |  | 28.42 |  | 5.6
mo077 |  | h |  | Ajudant construcció. |  | 0.197 |  | 25.28 |  | 4.98
[6 empty] | Subtotal mà d'obra: |  |  |  | 10.58
3 |  |  |  | Costos directes complementaris
|  | % |  | Costos directes complementaris |  | 2 |  | 18.8 |  | 0.38
Cost de manteniment decennal: 0,38€ en els primers 10 anys. | [5 empty] | Costos directes (1+2+3): |  |  |  | 19.18
Referència i títol de la norma |  |  |  |  | Aplicabilitat(a) |  | Obligatorietat(b) |  | Sistema(c)
EN 998-2:2016 |  |  |  |  | 1182020 |  | 1182020 |  | 2+/4
Especificaciones de los morteros para albañilería. Parte 2: Morteros para albañilería
(a) Data d'aplicabilitat de la norma harmonitzada
(b) Data en què finalitza el període de coexistència
(c) Sistema d'avaluació i verificació de la constància de les prestacions