## Full 1
QUN040 | m² | Tauler de panell sandvitx, per a formació de faldó en coberta inclinada.
Tauler de plafó sandvitx encadellat, compost de: cara exterior de tauler d'aglomerat hidròfug de 16 mm d'espessor, nucli aïllant d'escuma de poliestirè extrusor de 40 mm d'espessor i cara interior de fris d'avet natural, de 13 mm d'espessor, de 2500x600 mm, fixat mecànicament sobre suport discontinu de fusta; per a formació de faldó en coberta inclinada. Inclús tirafons, per fixació sobre suport de fusta; cinta autoadhesiva per a segellat de junts.
Codi |  | Unitat | Descripció | Rendiment | Preu unitari | Import
1 |  |  | Materials
mt13pso010aaa |  | m² | Plafó sandvitx encadellat, compost de: cara exterior de tauler d'aglomerat hidròfug de 16 mm d'espessor, nucli aïllant d'escuma de poliestirè extrusor de 40 mm d'espessor i cara interior de fris d'avet natural, de 13 mm d'espessor, de 2500x600 mm. | 1.05 | 51.92 | 54.52
mt13lpo037i |  | U | Tirafons d'acer zincat, de 6 mm de diàmetre i 120 mm de longitud, de cap aixamfranat, per fixació sobre suport de fusta. | 6 | 0.17 | 1.02
mt15pdr050c |  | m | Cinta autoadhesiva, de polietilè, amb adhesiu acrílic sense dissolvents, armadura de polietilè i pel·lícula de separació de paper siliconat, de 0,34 mm d'espessor i 60 mm d'amplada, rang de temperatura de treball de -40 a 80°C, per al segellat en les trobades dels panells i per a la fixació i el segellat de làmines impermeabilitzants i per al control del vapor, subministrada en rotllos de 25 m de longitud. | 1 | 1.53 | 1.53
|  |  |  | Subtotal materials: |  | 57.07
2 |  |  | Mà d'obra
mo017 |  | h | Oficial 1ª fuster. | 0.21 | 28.92 | 6.07
mo058 |  | h | Ajudant fuster. | 0.21 | 25.48 | 5.35
|  |  |  | Subtotal mà d'obra: |  | 11.42
3 |  |  | Costos directes complementaris
|  | % | Costos directes complementaris | 2 | 68.49 | 1.37
Cost de manteniment decennal: 1,40€ en els primers 10 anys. |  |  |  | Costos directes (1+2+3): |  | 69.86